## CZ
| Nazwa: | T
| Typ: | Transfer
Opis:
Sys. | Nr | Szt. | Typ | Nazwa | Wymiary |  |  |  | Materiał | Kolor | Pow. [m2] | Pow. całk. [m2] | Producent
T | 1 | 16 | VV1* | Zawór wentylacyjny | D= | 100 |  |  | stal |  | 0 |  | Ogólne
CZ | 2 | 8 | TUBE* | Przewód okrągły | d1= | 100 | l1= | 0.10 m | ocynk |  | 0.03 | 0.25 | Ogólne
CZ | 3 | 8 | CFD1* | Klapa przeciwpożarowa okrągła | d= | 100 | l= | 100 |  |  | 0 |  | Ogólne

## N1
| Nazwa: | N1
| Typ: | Nawiewny
Opis:
Sys. | Nr | Szt. | Typ | Nazwa | Wymiary | [5 empty] | Materiał | Kolor | Pow. [m2] | Pow. całk. [m2] | Producent | Uwagi
N1 |  | 122 | NW_OK | Nawiewnik okienny | a= | 50 | b= | 372 | l= | 50 | ocynk |  | 0.04 | 5.15 | Ogólny

## W1
| Nazwa: | W1
| Typ: | Wywiewny
Opis:
Sys. | Nr | Szt. | Typ | Nazwa | Wymiary |  | Materiał | Kolor | Pow. [m2] | Pow. całk. [m2] | Producent | Uwagi
W1 | 1 | 1 | CDA1* | Anemostat okrągły | D2= | 250 | stal |  | 0 |  | Ogólne

## WY
| Nazwa: | WY
| Typ: | Wyrzutowy
Opis:
Sys. | Nr | Szt. | Typ | Nazwa | Wymiary | [9 empty] | Materiał | Kolor | Pow. [m2] | Pow. całk. [m2] | Producent | Uwagi
WY | 1 | 1 | CRD1* | Podstawa dachowa okrągła | d= | 250 | l= | 400 | A= | 450 | B= | 450 |  |  | ocynk |  | 0 |  | Ogólne | Izolacja gr. 20mm
WY | 2 | 1 | CRC1* | Wyrzutnia dachowa okrągła | d= | 250 | l= | 425 | [6 empty] | ocynk |  | 0 |  | Ogólne | Izolacja gr. 20mm
WY | 3 | 1 | TUBE* | Przewód okrągły | d1= | 250 | l1= | 0.23 m | [6 empty] | ocynk |  | 0.18 | 0.18 | Ogólne | Izolacja gr. 20mm
WY | 4 | 6 | CWG* | Wyrzutnia powietrza ścienna typu C | d= | 200 | l= | 11 | [6 empty] | ocynk |  | 0 |  | Ogólne | Izolacja gr. 20mm
WY | 5 | 1 | TUBE* | Przewód okrągły | d1= | 200 | l1= | 0.34 m | [6 empty] | ocynk |  | 0.21 | 0.21 | Ogólne | Izolacja gr. 20mm
WY | 6 | 8 | BGE | Kolano prasowane | alfa= | 90 | r= | 0.8 | d1= | 200 |  |  |  |  | ocynk |  | 0.26 | 2.05 | Ogólne | Izolacja gr. 20mm
WY | 7 | 5 | TUBE* | Przewód okrągły | d1= | 200 | l1= | 0.40 m | [6 empty] | ocynk |  | 0.25 | 1.26 | Ogólne | Izolacja gr. 20mm
WY | 8 | 2 | TUBE* | Przewód okrągły | d1= | 200 | l1= | 0.26 m | [6 empty] | ocynk |  | 0.17 | 0.33 | Ogólne | Izolacja gr. 20mm
WY | 9 | 1 | TUBE* | Przewód okrągły | d1= | 200 | l1= | 0.07 m | [6 empty] | ocynk |  | 0.05 | 0.05 | Ogólne | Izolacja gr. 20mm
WY | 10 | 1 | TUBE* | Przewód okrągły | d1= | 200 | l1= | 0.10 m | [6 empty] | ocynk |  | 0.06 | 0.06 | Ogólne | Izolacja gr. 20mm
WY | 11 | 1 | TUBE* | Przewód okrągły | d1= | 200 | l1= | 0.23 m | [6 empty] | ocynk |  | 0.15 | 0.15 | Ogólne | Izolacja gr. 20mm
WY | 12 | 10 | TUBE* | Przewód okrągły | d1= | 160 | l1= | 0.50 m | [6 empty] | ocynk |  | 0.25 | 2.51 | Ogólne | Izolacja gr. 20mm
WY | 13 | 1 | FLEX | Przewód elastyczny | d= | 160 | l= | 4.71 m | [6 empty] | aluminium | naturalny | 0.29 | 2.37 | Ogólne | Izolacja gr. 20mm
WY | 14 | 12 | CS1* | Tłumik kanalowy okrągły | d= | 160 | l= | 900 | [6 empty] | ocynk |  | 0 |  | Ogólne | Izolacja gr. 20mm
WY | 15 | 3 | TUBE* | Przewód okrągły | d1= | 100 | l1= | 0.50 m | [6 empty] | ocynk |  | 0.16 | 0.47 | Ogólne | Izolacja gr. 20mm
WY | 16 | 1 | FLEX | Przewód elastyczny | d= | 100 | l= | 1.16 m | [6 empty] | aluminium | naturalny | 0.13 | 0.36 | Ogólne | Izolacja gr. 20mm
WY | 17 | 3 | USE | Redukcja symetryczna | d1= | 125 | d2= | 100 | l1= | 64 |  |  |  |  | ocynk |  | 0.06 | 0.17 | Ogólne | Izolacja gr. 20mm
WY | 18 | 7 | CS1* | Tłumik kanalowy okrągły | d= | 125 | l= | 900 | [6 empty] | ocynk |  | 0 |  | Ogólne | Izolacja gr. 20mm
WY | 19 | 4 | TUBE* | Przewód okrągły | d1= | 125 | l1= | 0.50 m | [6 empty] | ocynk |  | 0.2 | 0.79 | Ogólne | Izolacja gr. 20mm
WY | 20 | 1 | FLEX | Przewód elastyczny | d= | 125 | l= | 2.25 m | [6 empty] | aluminium | naturalny | 0.23 | 0.88 | Ogólne | Izolacja gr. 20mm
WY |  | 19 | WE | Wentylator kanałowy prostokątny | a= | 350 | b= | 350 | l= | 170 | [6 empty] | 0 |  | Ogólne | Izolacja gr. 20mm
WY |  | 19 | PDCH | Podstawa dachowa prostokątna | a= | 350 | b= | 350 | l= | 300 | A= | 500 | B= | 500 | ocynk |  | 0 |  | Ogólne | Izolacja gr. 20mm
WY |  | 1 | MFA | Złączka mufowa | d1= | 250 | [8 empty] | ocynk |  | 0.11 | 0.11 | Ogólne | Izolacja gr. 20mm
WY |  | 1 | MFA | Złączka mufowa | d1= | 200 | [8 empty] | ocynk |  | 0.06 | 0.06 | Ogólne | Izolacja gr. 20mm
WY |  | 12 | MFA | Złączka mufowa | d1= | 160 | [8 empty] | ocynk |  | 0.05 | 0.57 | Ogólne | Izolacja gr. 20mm
WY |  | 8 | MFA | Złączka mufowa | d1= | 125 | [8 empty] | ocynk |  | 0.04 | 0.3 | Ogólne | Izolacja gr. 20mm
WY |  | 6 | MF1* | Złączka nyplowa | d1= | 160 | [8 empty] | ocynk |  | 0.04 | 0.24 | Ogólne | Izolacja gr. 20mm
WY |  | 4 | MF1* | Złączka nyplowa | d1= | 125 | [8 empty] | ocynk |  | 0.03 | 0.13 | Ogólne | Izolacja gr. 20mm
WY |  | 3 | MF1* | Złączka nyplowa | d1= | 100 | [8 empty] | ocynk |  | 0.03 | 0.08 | Ogólne | Izolacja gr. 20mm

## Wk
| Nazwa: | Wk
| Typ: | Wywiewny
Opis:
Sys. | Nr | Szt. | Typ | Nazwa | Wymiary | [5 empty] | Materiał | Kolor | Pow. [m2] | Pow. całk. [m2] | Producent | Uwagi
Wk | 1 | 24 | Kratka wyciągowa ciśnieniowa | KWC | D= | 125 |  |  |  |  | stal |  | 0 |  | Ogólne | Izolacja gr. 20mm
Wk | 2 | 3 | TUBE* | Przewód okrągły | d1= | 125 | l1= | 0.06 m |  |  | ocynk |  | 0.02 | 0.07 | Ogólne | Izolacja gr. 20mm
Wk | 3 | 1 | TUBE* | Przewód okrągły | d1= | 125 | l1= | 0.05 m |  |  | ocynk |  | 0.02 | 0.02 | Ogólne | Izolacja gr. 20mm
Wk | 4 | 13 | TUBE* | Przewód okrągły | d1= | 125 | l1= | 0.11 m |  |  | ocynk |  | 0.04 | 0.56 | Ogólne | Izolacja gr. 20mm
Wk | 5 | 24 | ATE | Symetryczny trójnik 90 stopni | d1= | 160 | d3= | 125 | l1= | 170 | ocynk |  | 0.19 | 4.57 | Ogólne | Izolacja gr. 20mm
Wk | 6 | 1 | TUBE* | Przewód okrągły | d1= | 160 | l1= | 0.51 m |  |  | ocynk |  | 0.25 | 0.25 | Ogólne | Izolacja gr. 20mm
Wk | 7 | 5 | TUBE* | Przewód okrągły | d1= | 160 | l1= | 0.50 m |  |  | ocynk |  | 0.25 | 1.26 | Ogólne | Izolacja gr. 20mm
Wk | 8 | 18 | TUBE* | Przewód okrągły | d1= | 160 | l1= | 0.30 m |  |  | ocynk |  | 0.15 | 2.71 | Ogólne | Izolacja gr. 20mm
Wk | 9 | 18 | TE | Tłumik elastyczny | d1= | 160 | l1= | 0.60 m |  |  | ocynk |  | 0.3 | 5.43 | Ogólne | Izolacja gr. 20mm
Wk | 10 | 18 | TUBE* | Przewód okrągły | d1= | 160 | l1= | 1.85 m |  |  | ocynk |  | 0.93 | 16.73 | Ogólne | Izolacja gr. 20mm
Wk | 11 | 6 | TUBE* | Przewód okrągły | d1= | 160 | l1= | 0.50 m |  |  | ocynk |  | 0.25 | 1.51 | Ogólne | Izolacja gr. 20mm
Wk | 12 | 6 | DFA | Zaślepka żeńska | d1= | 160 |  |  |  |  | ocynk |  | 0.04 | 0.24 | Ogólne | Izolacja gr. 20mm
Wk |  | 42 | MF1* | Złączka nyplowa | d1= | 160 |  |  |  |  | ocynk |  | 0.04 | 1.69 | Ogólne | Izolacja gr. 20mm

## Wo
| Nazwa: | Wo
| Typ: | Wywiewny
Opis:
Sys. | Nr | Szt. | Typ | Nazwa | Wymiary | [5 empty] | Materiał | Kolor | Pow. [m2] | Pow. całk. [m2] | Producent | Uwagi
Wo | 3 | 24 | CVD | Regulator przepływu | d= | 125 | l= | 90 |  |  | ocynk |  | 0 |  | Ogólne | Izolacja gr. 20mm
Wo | 4 | 24 | KZ | Klapa zwrotna | d= | 125 | l= | 110 |  |  | ocynk |  | 0 |  | Ogólne | Izolacja gr. 20mm
Wo | 5 | 24 | ATE | Symetryczny trójnik 90 stopni | d1= | 200 | d3= | 125 | l1= | 170 | ocynk |  | 0.23 | 5.51 | Ogólne | Izolacja gr. 20mm
Wo | 6 | 6 | TUBE* | Przewód okrągły | d1= | 200 | l1= | 0.50 m |  |  | ocynk |  | 0.31 | 1.88 | Ogólne | Izolacja gr. 20mm
Wo | 7 | 18 | TUBE* | Przewód okrągły | d1= | 200 | l1= | 0.30 m |  |  | ocynk |  | 0.19 | 3.39 | Ogólne | Izolacja gr. 20mm
Wo | 8 | 18 | TA | Tłumik elastyczny | d1= | 200 | l1= | 0.60 m |  |  | ocynk |  | 0.38 | 6.78 | Ogólne | Izolacja gr. 20mm
Wo | 9 | 18 | TUBE* | Przewód okrągły | d1= | 200 | l1= | 1.85 m |  |  | ocynk |  | 1.16 | 20.91 | Ogólne | Izolacja gr. 20mm
Wo | 10 | 6 | TUBE* | Przewód okrągły | d1= | 200 | l1= | 0.50 m |  |  | ocynk |  | 0.31 | 1.88 | Ogólne | Izolacja gr. 20mm
Wo | 11 | 6 | DFA | Zaślepka żeńska | d1= | 200 |  |  |  |  | ocynk |  | 0.06 | 0.34 | Ogólne | Izolacja gr. 20mm
Wo |  | 42 | MF1* | Złączka nyplowa | d1= | 200 |  |  |  |  | ocynk |  | 0.05 | 2.11 | Ogólne | Izolacja gr. 20mm

## Wt
| Nazwa: | Wt
| Typ: | Wywiewny
Opis:
Sys. | Nr | Szt. | Typ | Nazwa | Wymiary | [5 empty] | Materiał | Kolor | Pow. [m2] | Pow. całk. [m2] | Producent | Uwagi
Wt | 1 | 3 | VV1* | Zawór wentylacyjny | D= | 100 |  |  |  |  | stal |  | 0 |  | Ogólne | Izolacja gr. 20mm
Wt | 2 | 3 | BGE | Kolano prasowane | alfa= | 90 | r= | 0.8 | d1= | 100 | ocynk |  | 0.06 | 0.19 | Ogólne | Izolacja gr. 20mm
Wt | 3 | 2 | TUBE* | Przewód okrągły | d1= | 100 | l1= | 2.90 m |  |  | ocynk |  | 0.91 | 1.82 | Ogólne | Izolacja gr. 20mm
Wt | 4 | 10 | VV1* | Zawór wentylacyjny | D= | 125 |  |  |  |  | stal |  | 0 |  | Ogólne | Izolacja gr. 20mm
Wt | 5 | 1 | BGE | Kolano prasowane | alfa= | 90 | r= | 0.8 | d1= | 125 | ocynk |  | 0.1 | 0.1 | Ogólne | Izolacja gr. 20mm
Wt | 6 | 1 | TUBE* | Przewód okrągły | d1= | 125 | l1= | 2.88 m |  |  | ocynk |  | 1.13 | 1.13 | Ogólne | Izolacja gr. 20mm
Wt | 7 | 1 | TUBE* | Przewód okrągły | d1= | 100 | l1= | 2.88 m |  |  | ocynk |  | 0.9 | 0.9 | Ogólne | Izolacja gr. 20mm
Wt | 8 | 6 | TUBE* | Przewód okrągły | d1= | 100 | l1= | 2.87 m |  |  | ocynk |  | 0.9 | 5.41 | Ogólne | Izolacja gr. 20mm
Wt | 9 | 6 | TUBE* | Przewód okrągły | d1= | 125 | l1= | 0.11 m |  |  | ocynk |  | 0.04 | 0.26 | Ogólne | Izolacja gr. 20mm
Wt | 10 | 9 | ATE | Symetryczny trójnik 90 stopni | d1= | 125 | d3= | 125 | l1= | 170 | ocynk |  | 0.16 | 1.41 | Ogólne | Izolacja gr. 20mm
Wt | 11 | 6 | TUBE* | Przewód okrągły | d1= | 125 | l1= | 2.73 m |  |  | ocynk |  | 1.07 | 6.43 | Ogólne | Izolacja gr. 20mm
Wt | 12 | 3 | DFA | Zaślepka żeńska | d1= | 125 |  |  |  |  | ocynk |  | 0.03 | 0.08 | Ogólne | Izolacja gr. 20mm
Wt | 13 | 2 | TUBE* | Przewód okrągły | d1= | 125 | l1= | 2.89 m |  |  | ocynk |  | 1.14 | 2.27 | Ogólne | Izolacja gr. 20mm
Wt | 14 | 3 | TUBE* | Przewód okrągły | d1= | 125 | l1= | 0.09 m |  |  | ocynk |  | 0.03 | 0.1 | Ogólne | Izolacja gr. 20mm
Wt | 15 | 3 | TUBE* | Przewód okrągły | d1= | 100 | l1= | 2.89 m |  |  | ocynk |  | 0.91 | 2.73 | Ogólne | Izolacja gr. 20mm
Wt | 16 | 1 | TUBE* | Przewód okrągły | d1= | 125 | l1= | 2.91 m |  |  | ocynk |  | 1.14 | 1.14 | Ogólne | Izolacja gr. 20mm

## Wwc
| Nazwa: | Wwc
| Typ: | Wywiewny
Opis:
Sys. | Nr | Szt. | Typ | Nazwa | Wymiary | [5 empty] | Materiał | Kolor | Pow. [m2] | Pow. całk. [m2] | Producent | Uwagi
Wwc | 1 | 24 | Kratka wyciągowa ciśnieniowa | KWC | D= | 125 |  |  |  |  | stal |  | 0 |  | Ogólne | Izolacja gr. 20mm
Wwc | 2 | 3 | TUBE* | Przewód okrągły | d1= | 125 | l1= | 0.09 m |  |  | ocynk |  | 0.03 | 0.1 | Ogólne | Izolacja gr. 20mm
Wwc | 3 | 3 | ATE | Symetryczny trójnik 90 stopni | d1= | 160 | d3= | 125 | l1= | 170 | ocynk |  | 0.19 | 0.57 | Ogólne | Izolacja gr. 20mm
Wwc | 5 | 2 | TE | Tłumik elastyczny | d1= | 160 | l1= | 0.60 m |  |  | ocynk |  | 0.3 | 0.6 | Ogólne | Izolacja gr. 20mm
Wwc | 6 | 2 | TUBE* | Przewód okrągły | d1= | 160 | l1= | 1.85 m |  |  | ocynk |  | 0.93 | 1.86 | Ogólne | Izolacja gr. 20mm
Wwc | 10 | 2 | TUBE* | Przewód okrągły | d1= | 160 | l1= | 0.30 m |  |  | ocynk |  | 0.15 | 0.3 | Ogólne | Izolacja gr. 20mm
Wwc | 11 | 11 | TUBE* | Przewód okrągły | d1= | 125 | l1= | 0.08 m |  |  | ocynk |  | 0.03 | 0.35 | Ogólne | Izolacja gr. 20mm
Wwc | 12 | 12 | ATE | Symetryczny trójnik 90 stopni | d1= | 160 | d3= | 125 | l1= | 170 | ocynk |  | 0.19 | 2.28 | Ogólne | Izolacja gr. 20mm
Wwc | 13 | 6 | TUBE* | Przewód okrągły | d1= | 160 | l1= | 0.50 m |  |  | ocynk |  | 0.25 | 1.51 | Ogólne | Izolacja gr. 20mm
Wwc | 14 | 9 | TUBE* | Przewód okrągły | d1= | 160 | l1= | 0.30 m |  |  | ocynk |  | 0.15 | 1.36 | Ogólne | Izolacja gr. 20mm
Wwc | 15 | 9 | TE | Tłumik elastyczny | d1= | 160 | l1= | 0.60 m |  |  | ocynk |  | 0.3 | 2.71 | Ogólne | Izolacja gr. 20mm
Wwc | 16 | 9 | TUBE* | Przewód okrągły | d1= | 160 | l1= | 1.85 m |  |  | ocynk |  | 0.93 | 8.36 | Ogólne | Izolacja gr. 20mm
Wwc | 17 | 1 | TE | Tłumik elastyczny | d1= | 160 | l1= | 0.60 m |  |  | ocynk |  | 0.3 | 0.3 | Ogólne | Izolacja gr. 20mm
Wwc | 18 | 1 | TUBE* | Przewód okrągły | d1= | 160 | l1= | 1.85 m |  |  | ocynk |  | 0.93 | 0.93 | Ogólne | Izolacja gr. 20mm
Wwc | 19 | 1 | ATE | Symetryczny trójnik 90 stopni | d1= | 160 | d3= | 125 | l1= | 170 | ocynk |  | 0.19 | 0.19 | Ogólne | Izolacja gr. 20mm
Wwc | 20 | 1 | TUBE* | Przewód okrągły | d1= | 160 | l1= | 0.30 m |  |  | ocynk |  | 0.15 | 0.15 | Ogólne | Izolacja gr. 20mm
Wwc | 21 | 8 | TUBE* | Przewód okrągły | d1= | 125 | l1= | 0.06 m |  |  | ocynk |  | 0.02 | 0.18 | Ogólne | Izolacja gr. 20mm
Wwc | 22 | 8 | ATE | Symetryczny trójnik 90 stopni | d1= | 160 | d3= | 125 | l1= | 170 | ocynk |  | 0.19 | 1.52 | Ogólne | Izolacja gr. 20mm
Wwc | 23 | 5 | TUBE* | Przewód okrągły | d1= | 160 | l1= | 0.30 m |  |  | ocynk |  | 0.15 | 0.75 | Ogólne | Izolacja gr. 20mm
Wwc | 24 | 5 | TE | Tłumik elastyczny | d1= | 160 | l1= | 0.60 m |  |  | ocynk |  | 0.3 | 1.51 | Ogólne | Izolacja gr. 20mm
Wwc | 25 | 5 | TUBE* | Przewód okrągły | d1= | 160 | l1= | 1.85 m |  |  | ocynk |  | 0.93 | 4.65 | Ogólne | Izolacja gr. 20mm
Wwc | 26 | 1 | TUBE* | Przewód okrągły | d1= | 160 | l1= | 0.30 m |  |  | ocynk |  | 0.15 | 0.15 | Ogólne | Izolacja gr. 20mm
Wwc | 27 | 1 | TE | Tłumik elastyczny | d1= | 160 | l1= | 0.60 m |  |  | ocynk |  | 0.3 | 0.3 | Ogólne | Izolacja gr. 20mm
Wwc | 28 | 1 | TUBE* | Przewód okrągły | d1= | 160 | l1= | 1.85 m |  |  | ocynk |  | 0.93 | 0.93 | Ogólne | Izolacja gr. 20mm
Wwc | 29 | 1 | TUBE* | Przewód okrągły | d1= | 160 | l1= | 0.50 m |  |  | ocynk |  | 0.25 | 0.25 | Ogólne | Izolacja gr. 20mm
Wwc | 30 | 1 | DFA | Zaślepka żeńska | d1= | 160 |  |  |  |  | ocynk |  | 0.04 | 0.04 | Ogólne | Izolacja gr. 20mm
Wwc | 31 | 5 | TUBE* | Przewód okrągły | d1= | 160 | l1= | 0.50 m |  |  | ocynk |  | 0.25 | 1.26 | Ogólne | Izolacja gr. 20mm
Wwc | 32 | 5 | DFA | Zaślepka żeńska | d1= | 160 |  |  |  |  | ocynk |  | 0.04 | 0.2 | Ogólne | Izolacja gr. 20mm
Wwc |  | 1 | TUBE* | Przewód okrągły | d1= | 125 | l1= | 0.08 m |  |  | ocynk |  | 0.03 | 0.03 | Ogólne | Izolacja gr. 20mm
Wwc |  | 42 | MF1* | Złączka nyplowa | d1= | 160 |  |  |  |  | ocynk |  | 0.04 | 1.69 | Ogólne | Izolacja gr. 20mm