## Mini ładowarka
OPIS PRZEDMIOTU ZAMÓWIENIA
Mini ładowarka
Parametry oferowanego urządzenia, producent, model/typ, rok prod. (tak/nie/wpisać właściwe)
Parametry ogólne
| 1 | Producent …
| 2 | Model, typ …..
| 9 | Fabrycznie nowy, rok produkcji 2024
| 4 | Mini ładowarka kompaktowa o napędzie hydrostatycznym, wyposażona w kabinę operatora z konstrukcją ochronną typu ROPS.
| 5 | Masa eksploatacyjna: Od 1,6 do 2,0 t wraz z łyżką
| 6 | Znamionowa pojemność operacyjna: Minimum 360 kg (dopuszczalne odchylenie +/- 5%).
| 7 | Ogumienie standardowe o rozmiarze około 8.50-15
| 8 | Pojemność łyżki (czerpaka): Około 0,3 m³ (dopuszczalne odchylenie +/- 10%).
| 9 | Prędkość jazdy: Minimum 12 km/h.
| 10 | Pojemność silnika: min. 1400 cm3
| 11 | Silnik: moc min. 15,5 kW (wysokoprężny)
| 12 | Rodzaj paliwa: olej napędowy
| 13 | Osprzęt widłowy do palet (widły paletowe).
Wymiary Mini ładowarki
| 14 | Długość: 2.26 m (dopuszczalne odchylenie +/- 10%).
| 15 | Szerokość: 1.2 m (dopuszczalne odchylenie +/- 10%).
| 16 | Wysokość: 1.84 m (dopuszczalne odchylenie +/- 10%).
| · W okresie gwarancji Wykonawca zapewnia bezpłatne usuwanie usterek, obejmujące zarówno części zamienne, jak i robociznę. | W okresie gwarancji Wykonawca zapewnia bezpłatne usuwanie usterek, obejmujące zarówno części zamienne, jak i robociznę.
Czas reakcji serwisu od momentu zgłoszenia awarii: nie dłuższy niż 48 godzin roboczych.
Wykonawca zobowiązany jest do przeprowadzenia szkolenia z obsługi i podstawowej konserwacji maszyny dla co najmniej dwóch operatorów wskazanych przez Zamawiającego.
Szkolenie powinno odbyć się w miejscu dostawy maszyny i obejmować część teoretyczną oraz praktyczną.