## K - Zestawienie ma - Rury
Zestawienie materiałów sieci kanalizacyjnej - Rury (projektowane)
WAVIN kan. graw. z rur dwuściennych z PE lub PP o śr. dn>800
Rury - WAVIN kan. graw. z rur dwuściennych z PE lub PP o śr. dn>800
|  | Produkt | Wielkość | Kod katalogowy | Ilość | Jednostka
|  | Rura PE i PP do kanalizacji grawit.SN8 | DN 1000 | na zamówienie | 144,0 | m
WAVIN kanalizacja ciśnieniowa PE100
Rury - WAVIN kanalizacja ciśnieniowa PE100
|  | Produkt | Wielkość | Kod katalogowy | Ilość | Jednostka
|  | PE100 SDR 17 (PN 10) w sztangach | 90 x 5,4 | 3065272230 | 34,4 | m
WAVIN kanalizacja grawitacyjna PVC
Rury - WAVIN kanalizacja grawitacyjna PVC
|  | Produkt | Wielkość | Kod katalogowy | Ilość | Jednostka
|  | Rura PVC-U kl.S (SN8) SDR 34 LITE | 160 x 4,7 | 306201344_ | 162,5 | m
|  | Rura PVC-U kl.S (SN8) SDR 34 LITE | 200 x 5,9 | 30640138_2 | 97,8 | m
|  | Rura PVC-U kl.S (SN8) SDR 34 LITE | 250 x 7,3 | 30640142_5 | 44,3 | m

## K - Zestawienie ma - Studzienki
Zestawienie materiałów sieci kanalizacyjnej - Studzienki (projektowane)
Elementy spoza katalogów
Studzienki - Elementy spoza katalogów
|  | Produkt | Wielkość | Kod katalogowy | Ilość | Jednostka
|  | Studzienka | H=0,98 ø=1000 |  | 1 | szt.
|  | Studzienka | H=1,04 ø=1000 |  | 1 | szt.
|  | Studzienka | H=1,08 ø=1000 |  | 1 | szt.
|  | Studzienka | H=1,12 ø=1000 |  | 1 | szt.
|  | Studzienka | H=1,14 ø=1000 |  | 1 | szt.
|  | Studzienka | H=1,18 ø=1000 |  | 1 | szt.
|  | Studzienka | H=1,26 ø=1000 |  | 1 | szt.
|  | Studzienka | H=1,34 ø=1000 |  | 1 | szt.
|  | Studzienka | H=1,47 ø=1000 |  | 1 | szt.
|  | Studzienka | H=1,65 ø=1000 |  | 1 | szt.
|  | Studzienka | H=1,80 ø=1500 |  | 1 | szt.
|  | Studzienka | H=1,83 ø=1000 |  | 2 | szt.
|  | Studzienka | H=1,86 ø=500 |  | 16 | szt.
|  | Studzienka | H=1,89 ø=500 |  | 1 | szt.
|  | Studzienka | H=2,00 ø=1500 |  | 1 | szt.
|  | Studzienka | H=2,05 ø=1000 |  | 1 | szt.
|  | Studzienka | H=2,06 ø=500 |  | 2 | szt.
|  | Studzienka | H=2,09 ø=1500 |  | 1 | szt.
|  | Studzienka | H=2,14 ø=1000 |  | 1 | szt.
|  | Studzienka | H=2,23 ø=1200 |  | 1 | szt.
|  | Studzienka | H=2,26 ø=500 |  | 1 | szt.
|  | Studzienka | H=2,36 ø=500 |  | 1 | szt.
|  | Studzienka | H=2,37 ø=500 |  | 1 | szt.
|  | Studzienka | H=2,47 ø=2000 |  | 1 | szt.
|  | Studzienka | H=2,52 ø=1500 |  | 1 | szt.
|  | Studzienka | H=2,58 ø=2000 |  | 1 | szt.
|  | Studzienka | H=3,10 ø=1200 |  | 1 | szt.
|  | Studzienka | H=3,27 ø=1500 |  | 1 | szt.