## Oferta
Lp. | Podstawa | Opis robót | Jednostka | Obmiar
1 | 2 | 3 | 4 | 5
1 |  | ROBOTY ROZBIÓRKOWE
1 | KNR 4-01 1306-01 | Demontaż balustrad schodowych i balkonowych oraz konstrukcji schodów i świetlików stalowych | szt.przec. | 18
2 | KNR 4-01 0102-02 | Wykopy wąskoprzestrzenne, nieumocnione o szerokości dna do 1.5 m i głębokości do 1.5 m w gruncie kat. III | m3 | 13.38
3 | KNR 4-01 0212-03 | Rozbiórka elementów konstrukcji betonowych zbrojonych | m3 | 17.52
4 | KNR 4-04 0301-03 | Rozebranie podłoża z betonu żwirowego o grubości do 15 cm | m3 | 10.95
5 | KNR 2-31 0807-01 | Rozebranie nawierzchni z kostki betonowej 14x12 cm lub żużlowej 14x14 cm na podsypce piaskowej z wypełnieniem spoin piaskiem | m2 | 402.6
6 | KNR 2-31 0818-05 | Rozebranie ogrodzeń z siatki w ramach z kątownika, wraz z cokołem | m | 109.23
7 | KNR 2-25 0312-03 | Bramy z siatki w ramach z kształtowników stalowych ze słupkami z rur lub kształtowników stalowych - rozebranie bram i furtek | m2 | 8.5
8 | KNR 2-01 0310-02 | Ręczne wykopy ciągłe lub jamiste ze skarpami o szer. dna do 1,5 m i gł. do 1,5 m ze złożeniem urobku na odkład (kat. gruntu III) - odkopanie fundamentów słupków | m3 | 7.89
9 | KNR 4-04 0302-02 | Rozebranie ław, stóp i fundamentów pod maszyny betonowych o grubości (wysokości) do 100 cm | m3 | 7.72
10 | KNR 2-01 0501-01 z.sz. 2.18. 9910 | Ręczne zasypywanie wykopów ze skarpami w gruncie kat.I-III z przerzutem na odl. do 3 m Zasypanie wykopów bez ubicia zasypki. | m3 | 7.89
11 | KNR 4-01 0108-11 0108-12 | Wywiezienie gruzu spryzmowanego samochodami samowyładowczymi na odległość 10 km | m3 | 36.25
12 | KNR 4-04 1107-03 1107-04 | Transport złomu samochodem skrzyniowym z załadunkiem i wyładunkiem mechanicznym na odległość 10 km | t | 2.83
RAZEM 1 ROBOTY ROZBIÓRKOWE
2 |  | ROBOTY PROJEKTOWANE
2.1 |  | Schody
2.1.1 |  | Roboty ziemne
13 | KNR 2-01 0301-02 0214-04 | Ręczne roboty ziemne z transportem urobku samochodami samowyładowczymi na odległość 10 km (kat. gruntu III) | m3 | 19.62
14 | KNR 4-01 0102-02 | Wykopy wąskoprzestrzenne, nieumocnione o szerokości dna do 1.5 m i głębokości do 1.5 m w gruncie kat. III | m3 | 42.01
15 | KNR 2-01 0212-05 0214-04 | Roboty ziemne wykonywane koparkami podsiębiernymi 0.40 m3 w ziemi kat. I-III uprzednio zmagazynowanej w hałdach z transportem urobku samochodami samowyładowczymi na odległość 10 km | m3 | 42.01
16 | KNR 4-01 0105-02 | Zasypanie wykopów ziemią z ukopów z przerzutem ziemi na odległość do 3 m i ubiciem warstwami co 15 cm w gruncie kat. III - zasypanie wykopów piaskiem dowiezionym [obsypanie elementów żelbetowych] UWAGA: w pozycji uwzględnić dostawę piasku | m3 | 32.99
RAZEM 2.1.1 Roboty ziemne
2.1.2 |  | Konstrukcje żelbetowe
17 | KNR 2-02 1101-01 | Podkłady betonowe na podłożu gruntowym C8/10 | m3 | 1.51
18 | KNR 2-02 0252-01 | Ławy fundamentowe prostokątne żelbetowe o szerokości do 0,6 m w deskowaniu U-Form - transport betonu pompą, pozostałych materiałów wyciągiem, C20/25 | m3 | 5.93
19 | KNR 2-02 0255-01 0255-05 | Ściany żelbetowe grubości 25 cm i wysokości do 4 m w deskowaniu U-Form - transport betonu pompą, pozostałych materiałów wyciągiem, C20/25 | m2 | 7.17
20 | KNR 2-02 0255-01 0255-05 | Ściany żelbetowe grubości 29 cm i wysokości do 4 m w deskowaniu U-Form - transport betonu pompą, pozostałych materiałów wyciągiem, C20/25 | m2 | 4.48
21 | KNR 2-02 0290-02 | Przygotowanie i montaż zbrojenia elementów budynków i budowli Przy połączeniu projektowanych elementów żelbetowych z istniejącymi zbrojenie kotwić za pomocą kotew chemicznych | t | 0.72
22 | KNR 2-02 0603-09 | Izolacje przeciwwilgociowe powłokowe bitumiczne pionowe - wykonywane na zimno z roztworu asfaltowego - pierwsza warstwa | m2 | 61.72
23 | KNR 2-02 0603-10 | Izolacje przeciwwilgociowe powłokowe bitumiczne pionowe - wykonywane na zimno z roztworu asfaltowego - druga i następna warstwa | m2 | 61.72
RAZEM 2.1.2 Konstrukcje żelbetowe
2.1.3 |  | Podbudowy i nawierzchnie
24 | KNR 2-01 0506-01 | Plantowanie skarp i dna wykopów wykonywanych ręcznie w gruntach kat. I-III - profilowanie pod warstwy podbudowy | m2 | 49.98
25 | KNR 2-02 1101-07 | Podkłady z ubitych materiałów sypkich na podłożu gruntowym - piasek | m3 | 15.16
26 | KNR 2-02 1101-07 | Podkłady z ubitych materiałów sypkich na podłożu gruntowym - kruszywo kamienne | m3 | 11.74
27 | KNR 2-02 1101-01 | Podkłady betonowe na podłożu gruntowym - beton półsuchy C8/10 | m3 | 4.7
28 | KNR 2-02 2112-04 | Stopnie proste betonowe 15x35x100 | m | 95.56
29 | KNR 2-31 0502-01 | Chodniki z płyt betonowych gr. 6 cm - spoczniki schodów | m2 | 11.42
30 | KNR 2-02 0617-06 | Uszczelniacz poliuretanowy | m | 95.56
RAZEM 2.1.3 Podbudowy i nawierzchnie
2.1.4 |  | Elementy wyposażenia
31 | KNR 2-02 1207-01 | Balustrady schodowe ze stali nierdzewnej [AISI304] | m | 18.94
32 | KNR 2-02 1209-01 | Pochwyty ze stali nierdzewnej [AISI304] | m | 22.66
33 |  | Pochylnia składana dla niepełnosprawnych [przenośna] | szt | 1
34 | KSNR 4 0207-01 | Wpust deszczowy [kratka kanalizacji deszczowej] | szt. | 2
35 | KNNR 4 0211-01 | Dodatki za wykonanie podejść odpływowych z PVC o śr. 50 mm o połączeniach wciskowych - odpływ z kratki | szt. | 2
RAZEM 2.1.4 Elementy wyposażenia
RAZEM 2.1 Schody
2.2 |  | Nawierzchnie utwardzone
2.2.1 |  | Roboty ziemne
36 | KNR 2-31 0101-01 0101-02 | Mechaniczne wykonanie koryta na całej szerokości jezdni i chodników w gruncie kat. I-IV głębokości 45 cm [80% mechanicznie] | m2 | 399.5
37 | KNR 2-31 0101-07 0101-08 | Ręczne wykonanie koryta na całej szerokości jezdni i chodników w gruncie kat. III-IV głębokości 45 cm [20% ręcznie] | m2 | 99.88
38 | KNR 2-31 0101-01 0101-02 | Mechaniczne wykonanie koryta na całej szerokości jezdni i chodników w gruncie kat. I-IV głębokości 35 cm [80% mechanicznie] | m2 | 260.9
39 | KNR 2-31 0101-07 0101-08 | Ręczne wykonanie koryta na całej szerokości jezdni i chodników w gruncie kat. III-IV głębokości 35 cm [20% ręcznie] | m2 | 260.9
40 | KNR 2-01 0229-02 | Przemieszczenie spycharkami mas ziemnych na odległość do 10 m w gruncie kat. III | m3 | 406.33
41 | KNR 2-01 0229-05 | Przemieszczenie spycharkami mas ziemnych w gruncie kat. III - dodatek za każde rozpoczęte 10 m w przedziale ponad 10 do 30 m | m3 | 406.33
42 | KNR 2-01 0415-02 | Rozplantowanie ręczne ziemi wydobytej z wykopów - za 1 m3 ziemi wzdłuż 1 m krawędzi wykopu - kat. gruntu III - obsypanie krawężników i obrzeży | m3 | 20.37
RAZEM 2.2.1 Roboty ziemne
2.2.2 |  | Podbudowy i nawierzchnie
43 | KNR 2-31 0114-05 0114-06 | Podbudowa z kruszywa łamanego - warstwa dolna o grubości po zagęszczeniu 25 cm | m2 | 475.6
44 | KNR 2-31 0114-05 0114-06 | Podbudowa z kruszywa łamanego - warstwa dolna o grubości po zagęszczeniu 30 cm | m2 | 310.6
45 | KNR AT-04 0101-01 | Warstwa wzmacniająca grunt pod warstwy technologiczne z geowłókniny o szer. 5,0 m | m2 | 310.6
46 | KNR 2-31 0105-07 0105-08 | Podsypka cementowo-piaskowa z zagęszczeniem mechanicznym - 15 cm grubości warstwy po zagęszczeniu | m2 | 475.6
47 | KNR 2-31 0511-03 | Nawierzchnie z kostki brukowej betonowej o grubości 10 cm | m2 | 475.6
48 | KNR 9-11 0102-02 | Wzmacnianie podłoża gruntowego geokratami o wysokości 10 cm, wypełnienie żwirem | m2 | 310.6
RAZEM 2.2.2 Podbudowy i nawierzchnie
2.2.3 |  | Krawężniki i obrzeża
49 | KNR 2-31 0402-03 | Ława pod krawężniki betonowa zwykła | m3 | 3.42
50 | KNR 2-31 0402-04 | Ława pod krawężniki betonowa z oporem | m3 | 4.27
51 | KNR 2-31 0407-02 | Obrzeża betonowe o wymiarach 20x6 cm na podsypce piaskowej z wypełnieniem spoin piaskiem | m | 68.5
52 | KNR 2-31 0403-03 | Krawężniki betonowe wystające o wymiarach 15x30 cm na podsypce cementowo-piaskowej | m | 50.25
RAZEM 2.2.3 Krawężniki i obrzeża
RAZEM 2.2 Nawierzchnie utwardzone
2.3 |  | Ogrodzenie
2.3.1 |  | Ogrodzenie systemowe
53 | KNR 2-01 0312-10 analogia | Wykopanie dołów o powierzchni dna do 0,2 m2 i głębokości do 1.0 m (kat. gruntu III) - wiercenie otworów pod słupki | dół. | 1.38
54 | KNR 2-01 0415-02 | Rozplantowanie ręczne ziemi wydobytej z wykopów - za 1 m3 ziemi wzdłuż 1 m krawędzi wykopu - kat. gruntu III | m3 | 1.38
55 | KNR 13-23 0302-08 | Betonowanie innych elementów do 0.5 m3 w jednym miejscu - zabetonowanie słupków ogrodzenia | m3 | 1.38
56 | KNR 4-01 0202-03 | Przygotowanie i montaż zbrojenia z prętów stalowych gładkich lub żebrowanych | kg | 263.25
57 | KNR 2-02 1802-01 | Ogrodzenie panelowe - panele ogrodzeniowe 125x250 cm na słupkach stalowych systemowych | m | 66.48
58 | KNR 2-22 0207-03 | Dostawa i montaż murków betonowych 6x20x250 cm | m | 66.48
59 | KNR 2-23 0402-04 | Furtka o wym. 110x150 cm, furtka z profili stalowych | szt. | 2
RAZEM 2.3.1 Ogrodzenie systemowe
2.3.2 |  | Elementy wyposażenia
60 | KNR 2-01 0312-10 analogia | Wykopanie dołów o powierzchni dna do 0,2 m2 i głębokości do 1.0 m (kat. gruntu III) - wiercenie otworów pod słupki | dół. | 0.44
61 | KNR 2-01 0415-02 | Rozplantowanie ręczne ziemi wydobytej z wykopów - za 1 m3 ziemi wzdłuż 1 m krawędzi wykopu - kat. gruntu III | m3 | 0.44
62 | KNR 13-23 0302-08 | Betonowanie innych elementów do 0.5 m3 w jednym miejscu - fundament szlabanu | m3 | 0.44
63 | KNR 4-01 0202-03 | Przygotowanie i montaż zbrojenia z prętów stalowych gładkich lub żebrowanych | kg | 26.5
64 | analiza indywidualna | Dostawa i montaż szlabanu, ramię 5m | szt | 1
RAZEM 2.3.2 Elementy wyposażenia
RAZEM 2.3 Ogrodzenie
2.4 |  | Wiata śmietnikowa
2.4.1 |  | Roboty ziemne
65 | KNR 2-01 0206-02 | Roboty ziemne wykonywane koparkami podsiębiernymi o poj. łyżki 0.40 m3 w gruncie kat. III z transportem urobku samochodami samowyładowczymi na odległość do 1 km | m3 | 42.8
66 | KNR 2-01 0230-01 | Zasypywanie wykopów spycharkami z przemieszczeniem gruntu na odległość do 10 m w gruncie kat. I-III - zasypanie wykopu piaskiem do poziomu warstw podbudowy pod nawierzchnie utwardzone UWAGA: w pozycji uwzględnić dostawę piasku | m3 | 18.02
67 | KNR 2-01 0314-02 | Ręczne formowanie nasypów z ziemi leżącej na odkładzie (kat. gruntu III-IV)- skarpa od strony północnej | m3 | 3.08
68 | KNR 9-11 0102-02 | Wzmacnianie podłoża gruntowego geokratami | m2 | 9.04
69 | KSNR 10 0604-03 | Sadzenie krzewów w terenie płaskim. Dół o śr. 0.50 m i głębokości 0.50 m kat. gruntu I-III - skarpa | szt. | 30
RAZEM 2.4.1 Roboty ziemne
2.4.2 |  | Konstrukcje żelbetowe i murowe
70 | KNR 2-02 1101-01 | Podkłady betonowe na podłożu gruntowym C8/10 | m3 | 1.02
71 | KNR-W 4-01 0602-02 | Izolacje poziome murów dwuwarstwowe z papy termozgrzewalnej na sucho | m2 | 10.2
72 | KNR 2-02 0255-01 0255-05 | Ściany żelbetowe grubości 30 cm i wysokości do 4 m w deskowaniu U-Form - transport betonu w pojemniku, pozostałych materiałów żurawiem - ściana fundamentowa, C20/25 | m2 | 22.53
73 | KNR 2-02 0290-02 | Przygotowanie i montaż zbrojenia elementów budynków i budowli | t | 0.47
74 | KNR 2-02 0603-09 | Izolacje przeciwwilgociowe powłokowe bitumiczne pionowe - wykonywane na zimno z roztworu asfaltowego - pierwsza warstwa | m2 | 45.06
75 | KNR 2-02 0603-10 | Izolacje przeciwwilgociowe powłokowe bitumiczne pionowe - wykonywane na zimno z roztworu asfaltowego - druga i następna warstwa | m2 | 45.06
76 | KNR-W 4-01 0602-02 | Izolacje poziome murów dwuwarstwowe z papy termozgrzewalnej na sucho | m2 | 6.14
77 | KNR 2-02 0107-03 | Ściany z pustaków ogrodzeniowych dekoracyjnych 50x22x20 cm | m2 | 38.94
RAZEM 2.4.2 Konstrukcje żelbetowe i murowe
2.4.3 |  | Dach - konstrukcja i pokrycie
78 | KNR 2-05 0208-04 | Konstrukcje podparć, zawieszeń i osłon o masie elementu do 50 kg - konstrukcja stalowa dachu zabezpieczona powłokami malarskimi | t | 1.52
79 | KNR 2-05 1008-01 | Lekka obudowa dachu płaskiego o nachyleniu do 10% z blach stalowych fałdowych bez ocieplenia montowana metodą tradycyjną, blacha T-18 | m2 | 42.51
80 | KNNR-W 2 W0504-02 | Pokrycia dachu blachą - gąsiory | szt. | 4.11
81 | NNRNKB 202 0541-02 | (z.VI) Obróbki blacharskie z blachy powlekanej o szer.w rozwinięciu ponad 25 cm | m2 | 3.47
82 | NNRNKB 202 0548-01 | (z.VIII) Rynny dachowe półokrągłe z polichlorku winylu o śr. 75mm | m | 8.22
83 | NNRNKB 202 0550-01 | (z.VIII) Rury spustowe okrągłe z polichlorku winylu o śr. 63 mm | m | 5.1
RAZEM 2.4.3 Dach - konstrukcja i pokrycie
2.4.4 |  | Roboty wykończeniowe
84 | KNR 2-02 1206-01 | Drzwi stalowe z wypełnieniem z siatki stalowej | m2 | 2.8
85 | KNR 2-02 1206-01 | Drzwi stalowe z wypełnieniem z blachy trapezowej | m2 | 2.8
RAZEM 2.4.4 Roboty wykończeniowe
RAZEM 2.4 Wiata śmietnikowa
2.5 |  | Roboty remontowe
2.5.1 |  | Remont elementów betonowych
86 | KNR 4-01 1202-08 | Zeskrobanie i zmycie starej farby - oczyszczenie elementów betonowych przed malowaniem | m2 | 24.34
87 | KNR 4-01 1204-02 | Dwukrotne malowanie elementów betonowych farba do betonu | m2 | 24.34
88 | KNR 0-23 2611-01 | Przygotowanie starego podłoża pod docieplenie metodą lekką-mokrą - oczyszczenie mechaniczne i zmycie | m2 | 41.03
89 | KNR 0-23 2611-02 | Przygotowanie starego podłoża pod docieplenie metodą lekką-mokrą - jednokrotne gruntowanie emulsją | m2 | 41.03
90 | KNR 0-23 2614-01 | Docieplenie ścian z gazobetonu płytami styropianowym gr. 2cm - przy użyciu gotowych zapraw klejących wraz z przygotowaniem podłoża i ręczne wykonanie wyprawy elewacyjnej z gotowej suchej mieszanki | m2 | 41.03
RAZEM 2.5.1 Remont elementów betonowych
2.5.2 |  | Remont elementów stalowych [portyk wejściowy]
91 | KNR 7-12 0102-02 | Czyszczenie przez szczotkowanie mechaniczne konstrukcji kratowych | m2 | 22.01
92 | KNR 7-12 0105-02 | Odtłuszczanie konstrukcji kratowych | m2 | 22.01
93 | KNR 7-12 0213-02 | Malowanie pędzlem emaliami chlorokauczukowymi konstrukcji kratowych | m2 | 22.01
RAZEM 2.5.2 Remont elementów stalowych [portyk wejściowy]
2.5.3 |  | Pozostałe roboty remontowe
94 | KNR 0-19 0928-12 | Demontaż i montaż drzwi | m2 | 3.84
95 | KNR 13-22 0206-03 | Wymiana w poszyciu drzwi, blacha płaska | m2 | 7.68
RAZEM 2.5.3 Pozostałe roboty remontowe
2.5.4 |  | Odtworzenie trawników po robotach budowlanych
96 | KNR 2-21 0218-01 | Rozścielenie ziemi urodzajnej ręczne z przerzutem na terenie płaskim | m3 | 7.5
97 | KNR 2-21 0401-05 | Wykonanie trawników dywanowych siewem na gruncie kat. III z nawożeniem | m2 | 150
RAZEM 2.5.4 Odtworzenie trawników po robotach budowlanych
RAZEM 2.5 Roboty remontowe
RAZEM 2 ROBOTY PROJEKTOWANE
RAZEM kosztorys