## Oferta
Lp. | Podstawa | Opis robót | Jednostka | Obmiar
1 | 2 | 3 | 4 | 5
1 |  | Przebudowa przyłącza gazowego
1.1 |  | Roboty ziemne
1 | KNR 2-01 0317-0501 | Wykopy liniowe o ścianach pionowych pod fundamenty, rurociągi, kolektory w gruntach kat.III-IV z wydobyciem urobku łopatą lub wyciągiem ręcznym; głębokość do 3.0 m, szerokość 0.8-1.5 m ( 15% urobku - wykop reczny ) | m3 | 7.59
2 | KNR 2-01 0218-02 | Wykopy oraz przekopy wykonywane koparkami podsiębiernymi 0.60 m3 na odkład w gruncie kat. III ( 85% urobku - wykop mechaniczny) | m3 | 43.03
3 | KNR 2-18 0501-03 | Kanały rurowe - podłoża z materiałów sypkich o grubości 15 cm | m2 | 2
4 | KNR 2-01 0320-0101 | Zasypywanie wykopów liniowych o ścianach pionowych w gruntach kat.I-II; głębokość do 1.5 m, szerokość 0.8-1.5 m - Zasypanie piaskiem kanału - 30 cm ponad rurę. | m3 | 14.65
5 | KNR 2-19 0219-01 | Oznakowanie trasy kanału ułożonego w ziemi taśmą z tworzywa sztucznego | m | 37.5
6 | KNR 2-01 0230-01 | Zasypywanie wykopów spycharkami z przemieszczeniem gruntu na odległość do 10 m w gruncie kat. I-III - zasypanie kruszywem z dowozu | m3 | 22.39
7 | KNR 2-01 0236-03 | Zagęszczenie nasypów zagęszczarkami; grunty sypkie kat. I-III | m3 | 22.39
8 | KNR 2-01 0212-05 | Roboty ziemne wykonywane koparkami podsiębiernymi 0.40 m3 w ziemi kat. I-III uprzednio zmagazynowanej w hałdach z transportem urobku samochodami samowyładowczymi na odległość do 1 km | m3 | 50.62
9 | KNR 2-01 0214-02 | Nakłady uzupełniające za każde dalsze rozpoczęte 0.5 km transportu ponad 1 km samochodami samowyładowczymi po terenie lub drogach gruntowych ziemi kat. III-IV | m3 | 50.62
RAZEM 1.1 Roboty ziemne
1.2 |  | Roboty montażowe
10 | KNR-W 2-19 0301-09 | Montaż rurociągów z rur polietylenowych (HDPD) o śr. nominalnej 110 mm z rur prostych | m | 13.5
11 | KNR-W 2-19 0301-03 | Montaż rurociągów z rur polietylenowych (HDPD) o śr. nominalnej 32 mm z rur w zwojach | m | 24
12 | KNR-W 2-19 0303-09 | Połączenia rur z polietylenu o śr. 110 mm za pomocą kształtek elektrooporowych | szt. | 1
13 | KNR-W 2-19 0303-03 | Połączenia rur z polietylenu o śr. 32 mm za pomocą kształtek elektrooporowych | szt. | 2
14 | KNR-W 2-19 0303-09 | Rdukcja PE Dz110-32 | szt. | 1
15 | KNR-W 2-19 0204-07 | Połączenie rurowe PE/stal - Dz110/DN100 | szt. | 1
16 | KNR 7-09 0105-05 | Spawanie ręczne łukowe stali węglowych i niskostopowych- DN100 | złącz. | 1
17 | KNR-W 2-19 0204-07 | Połączenie rurowe PE/stal - Dz32/DN25 | szt. | 2
18 | KNR 7-09 0105-01 | Spawanie ręczne łukowe stali węglowych i niskostopowych- DN25 | złącz. | 2
19 | KNR-W 2-19 0306-10 | Rury ochronne (osłonowe) z PE, PCW, PP o śr. nominalnej 200 mm | m | 11
20 | wycena indywidualna | Płozy do przepustów | szt | 11
21 | KNR 2-18 0413-01 analogia | Zamknięcie rur ochronnych manszetą EPDM z opaskami nierdzewnymi | szt. | 2
22 | KNR-W 2-19 0220-02 | Próba szczelności i wytrzymałości gazowych przyłączy domowych | m | 37.5
RAZEM 1.2 Roboty montażowe
RAZEM 1 Przebudowa przyłącza gazowego
RAZEM kosztorys