## KO branża drogowa
KOSZTORYS OFERTOWY BRANŻY DROGOWEJ
BUDOWA I PRZEBUDOWA UL. RACULA-LEŚNA, RACULA-WIEJSKA, RACULA-PROFESORSKA, RACULA-STUDENCKA ORAZ BUDOWA ODCINKA DROGI DLA PIESZYCH NA DZIAŁCE NR 917 W ZIELONEJ GÓRZE
Lp. | Podstawa opisu | Kod Specyfikacji Technicznej | Opis | J.m. | Obmiar | Cena jedn.brutto [PLN] | Wartość brutto [PLN]
1 | D-01.00.00 |  | ROBOTY PRZYGOTOWAWCZE KOD CPV 45100000-8
1.1. |  | D-01.02.01 | Wycięcie krzewów wraz z wywozem materiału z terenu budowy i utylizacją. Doły powstałem po usunięciu bryły korzeniowej należy zasypać i zagęścić. | m2 | 60
1.2. |  | D-01.02.04 | Rozebranie istniejących krawężników wraz z ławą betonową. Materiał pochodzący z rozbiórki należy wywieźć z terenu budowy i poddać utylizacji. | m | 1188
1.3. |  | D-01.02.04 | Rozebranie istniejących obrzeży wraz z ławą betonową. Materiał pochodzący z rozbiórki należy wywieźć z terenu budowy i poddać utylizacji. | m | 508
1.4. |  | D-01.02.04 | Rozebranie istniejącących ścieków prefabrykowanych, betonowych wraz z ławą betonową. Materiał pochodzący z rozbiórki należy wywieźć z terenu budowy i poddać utylizacji. | m | 6
1.5. |  | D-01.02.04 | Rozebranie konstrukcji zatoki postojowej o nawierzchni z kostki betonowej wraz z podbudową. Materiał pochodzący z rozbiórki należy wywieźć z terenu budowy i poddać utylizacji. | m2 | 27
1.6. |  | D-01.02.04 | Rozebranie konstrukcji nawierzchni zjazdów z kostki kamiennej wraz z podbudową. Kostkę kamienną należy oczyścić i przewidzieć do ponownego wbudowania. Materiał pochodzący z rozbiórki podbudowy należy wywieźć z terenu budowy i poddać utylizacji. | m2 | 339
1.7. |  | D-01.02.04 | Rozebranie zjazdu/utwardzenia przy posesjach ul. Racula-Profesorska 16 oraz ul. Racula-Wiejska 1 z kostki betonowej wraz z podbudową o powierzchni – 94 m2, kostkę betonową pochodzącą z rozbiórki należy oczyścić, spaletować i przewidzieć do ponownego wbudowania, materiał pochodzący z rozbiórki podbudowy należy wywieźć z terenu budowy i poddać utylizacji; kostkę nie nadającą się do ponownego wbudowania należy wymienić na nową o takich samych wymiarach, kolorze oraz fakturze | m2 | 94
1.8. |  | D-01.02.04 | Rozebranie konstrukcji nawierzchni zjazdu z kostki betonowej wraz z podbudową. Materiał pochodzący z rozbiórki należy wywieźć z terenu budowy i poddać utylizacji. | m2 | 660
1.9. |  | D-01.02.04 | Rozebranie konstrukcji nawierzchni zjazdu o nawierzchni betonowej wraz z podbudową. Materiał pochodzący z rozbiórki należy wywieźć z terenu budowy i poddać utylizacji. | m2 | 73
1.10. |  | D-01.02.04 | Rozebranie konstrukcji nawierzchni zjazdu z płyt ażurowychj wraz z podbudową. Materiał pochodzący z rozbiórki należy wywieźć z terenu budowy i poddać utylizacji. | m2 | 27
1.11. |  | D-01.02.04 | Rozebranie konstrukcji nawierzchni chodników z płytek kamiennych wraz z podbudową. Materiał pochodzący z rozbiórki należy wywieźć z terenu budowy i poddać utylizacji. | m2 | 2
1.12. |  | D-01.02.04 | Rozebranie konstrukcji nawierzchni chodników z płytek betonowych wraz z podbudową. Materiał pochodzący z rozbiórki należy wywieźć z terenu budowy i poddać utylizacji. | m2 | 22
1.13. |  | D-01.02.04 | Rozebranie konstrukcji nawierzchni z betonu cementowego. Materiał pochodzący z rozbiórki należy wywieźć z terenu budowy i poddać utylizacji. | m2 | 25
1.14. |  | D-01.02.04 | Rozebranie konstrukcji nawierzchni chodników z kostki betonowej wraz z podbudową. Materiał pochodzący z rozbiórki należy wywieźć z terenu budowy i poddać utylizacji. | m2 | 374
1.15. |  | D-01.02.04 | Rozebranie konstrukcji nawierzchni chodnika z kostki kamiennej wraz z podbudową. Kostkę kamienną należy oczyścić i przewidzieć do ponownego wbudowania. Materiał pochodzący z rozbiórki podbudowy należy wywieźć z terenu budowy i poddać utylizacji. | m2 | 43
1.16. |  | D-01.02.04 | Rozebranie konstrukcji nawierzchni jezdni z kostki betonowej wraz z podbudową. Materiał pochodzący z rozbiórki należy wywieźć z terenu budowy i poddać utylizacji. | m2 | 486
1.17. |  | D-01.02.04 | Rozebranie konstrukcji nawierzchni jezdni z betonu cementowego wraz z podbudową. Materiał pochodzący z rozbiórki należy wywieźć z terenu budowy i poddać utylizacji. | m2 | 1722
1.18. |  | D-01.02.04 | Rozebranie konstrukcji nawierzchni jezdni bitumicznej wraz z podbudową. Materiał pochodzący z rozbiórki należy wywieźć z terenu budowy i poddać utylizacji. | m2 | 1498
1.19. |  | D-01.02.04 | Demontaż istniejącego progu zwalniającego. Materiał pochodzący z rozbiórki należy wywieźć z terenu budowy i poddać utylizacji. | kpl | 12
1.20. |  | D-01.02.04 | Demontaż istniejącego oznakowania pionowego. Materiał pochodzący z rozbiórki należy wywieźć z terenu budowy i poddać utylizacji. | kpl | 12
RAZEM ROBOTY PRZYGOTOWAWCZE:
2 | D-02.00.00 |  | ROBOTY ZIEMNE KOD CPV 45100000-8
2.1. |  | D-02.01.01 | Mechaniczne roboty ziemne w gruncie kat. I-III z załadunkiem i wywiezieniem urobku z terenu budowy wraz z utylizacją (w tym korytowanie pod kontrukcję projektowanych nawierzchni oraz odhumusowanie). | m3 | 760
2.2. |  | D-02.03.01 | Wykonanie nasypów mechanicznie z gruntu kat. I - II wraz z formowaniem i zagęszczeniem nasypu i zwilżeniem w miarę potrzeby warstw zagęszczanych wodą (dokop i dowóz na nasyp). | m3 | 400
RAZEM ROBOTY ZIEMNE:
3 | D-03.00.00 |  | REGULACJA URZĄDZEŃ KOD CPV 45230000-8
3.1. |  | D-03.02.01a | Regulacja wysokościowa studni kanalizacyjnych (regulację wykonać zgodnie opisem do projektu wykonawczego) wraz z wymianą włazów na włazy D400, żeliwne, niewentylowane, podwójnie zabezpieczone przed obrotem (nie ryglowane), bez wkładki amortyzacyjnej, o głębokości osadzenia pokrywy min. 50 mm bez podcięcia, wykonane z żeliwa szarego. Właz pochodzący z demontażu należy przewieźć na magazyn ZWiK, z czego należy pozyskać protokół przekazania. | szt. | 32
3.2. |  | D-03.02.01a | Regulacja wysokościowa zasuw wodnych oraz hydrantów (regulację wykonać zgodnie z opisem do projektu wykonawczego). | szt. | 21
3.3. |  | D-03.02.01a | Regulacja wysokościowa zasuw gazowych. Armaturę znajdującą się w złym stanie technicznym należy wymienić na nową o parametrach dostosowanych do przenoszenia obciążeń wynikających z ruchu samochodowego. | szt. | 25
3.4. |  | D-03.02.01a | Regulacja wysokościowa studni telekomunikacyjnych. | szt. | 8
3.5. |  | D-10.01.01 | Zabezpieczenie sieci elektroenergetycznych rurą osłonową dwudzielną, średnicy 110mm, koloru niebieskiego wraz z ułożeniem taśmy ostrzegawczej. | mb | 124
RAZEM REGULACJA URZĄDZEŃ:
4 | D-04.00.00 |  | PODBUDOWY KOD CPV 45233000-9
4.1. |  | D-04.01.01 | Profilowanie i zagęszczanie podłoża pod warstwy konstrukcyjne nawierzchni. | m2 | 8435
4.2. |  | D-04.04.02b | Wykonanie podbudowy zasadnicznej z mieszanki niezwiązanej z kruszywa 0/31,5 mm stabilizowanej mechanicznie C90/3, grubość warstwy po zagęszczeniu 15 cm . | m2 | 5542
4.3. |  | D-04.04.02b | Wykonanie podbudowy zasadnicznej z mieszanki niezwiązanej z kruszywa 0/63 mm stabilizowanej mechanicznie C90/3, grubość warstwy po zagęszczeniu 15 cm . | m2 | 4639
4.4. |  | D-04.04.02b | Wykonanie podbudowy zasadnicznej z mieszanki niezwiązanej z kruszywa 0/31,5 mm stabilizowanej mechanicznie C90/3, grubość warstwy po zagęszczeniu 20 cm. | m2 | 1392
4.5. |  | D-04.04.02b | Wykonanie podbudowy zasadnicznej z mieszanki niezwiązanej z kruszywa 0/31,5 mm stabilizowanej mechanicznie C90/3, grubość warstwy po zagęszczeniu 10-17 cm . | m2 | 89
4.6. |  | D-04.02.01 | Ułożenie geowłókniny o gramaturze 300 g/m2 pod warstwy konstrukcyjne. | m2 | 4639
4.7. |  | D-04.02.01 | Ułożenie warstwy ulepszonego podłoża z piasku średniego gr. 25cm - warstwa osdączająca. | m2 | 5209
4.8. |  | D-04.02.01 | Ułożenie warstwy ulepszonego podłoża z piasku średniego gr. 15cm - warstwa osdączająca. | m2 | 241
RAZEM PODBUDOWY:
5 | D-05.00.00 |  | NAWIERZCHNIE KOD CPV 45233000-9
5.8 |  | D-05.03.01 | Nawierzchnia miejsca zatrzymania autubusu z kostki kamiennej 15/17 na podsypce cementowo - piaskowej, spoiny wypełnić zaprawą do fugowania przeznaczoną do ruchu ciężkiego. | m2 | 161 | 130 | 20930
5.1. |  | D-05.03.23a | Nawierzchnia jezdni z kostki betonowej typu Eko Behaton gr. 8 cm, szarej na podsypce z miału kamiennego, spoiny należy wypełnić żwirem kamiennym 2/8mm. | m2 | 4639
5.2. |  | D-05.03.23a | Nawierzchnia drogi dla pieszych z kostki betonowej typu cegła gr. 8 cm, szarej na podsypce z miału kamiennego, spoiny wypełnione piaskiem | m2 | 903
5.3. |  | D-05.03.23a | Nawierzchnia zjazdów z kostki betonowej typu cegła gr. 8 cm, grafitowej na podsypce z miału kamiennego, spoiny wypełnione piaskiem | m2 | 809
5.4. |  | D-05.03.23a | Nawierzchnia progów zwalniających z kostki betonowej brukowej gr. 8 cm, czerwonej na podsypce cementowo-piaskowej, spoiny wypełnione piaskiem. | m2 | 72
5.5. |  | D-05.03.23a | Nawierzchnia progów zwalniających z kostki betonowej brukowej gr. 8 cm, białej na podsypce cementowo-piaskowej, spoiny wypełnione piaskiem. | m2 | 17
5.6. |  | D-05.03.23a | Nawierzchnia zjazdu/utwardzenia z kostki betonowej nieprzemysłowej (z rozbiórki) na podsypce z miału kamiennego, spoiny wypełnione piaskiem - Racula-Profesorska 14. | m2 | 51
5.7. |  | D-05.03.23a | Nawierzchnia zjazdu/utwardzenia z kostki betonowej nieprzemysłowej (nowej, uzupełnienie) na podsypce z miału kamiennego, spoiny wypełnione piaskiem - Racula-Wiejska 1. | m2 | 15
5.8. |  | D-05.03.23a | Nawierzchnia zjazdu/utwardzenia z kostki betonowej nieprzemysłowej (z rozbiórki) na podsypce z miału kamiennego, spoiny wypełnione piaskiem - Racula-Wiejska 1. | m2 | 33
5.9. |  | D-05.03.23a | Nawierzchnia zjazdu/utwardzenia z kostki betonowej nieprzemysłowej (nowej, uzupełnienie) na podsypce z miału kamiennego, spoiny wypełnione piaskiem - Racula-Wiejska 1. | m2 | 9
5.10. |  | D - 05.03.01 | Nawierzchnia zjazdów z kostki kamiennej (materiał z rozbiórki) na podsypce z miału kamiennego, spoiny wypełnione piaskiem - Racula-Profesorska 8, 13, Racula-Studencka 1, 4, Racula-Leśna 1, 10, 12, okolice skrzyżowania ul. Racula-Wiejskiej z ul. Racula Profesorską. | m2 | 147
5.11. |  | D - 05.03.01 | Nawierzchnia zjazdów z kostki kamiennej (materiał nowy) na podsypce z miału kamiennego, spoiny wypełnione piaskiem. | m2 | 15
5.12. |  | D - 05.03.01 | Nawierzchnia utwadzeń z kostki kamiennej (materiał z rozbiórki) na podsypce z miału kamiennego, spoiny wypełnione piaskiem. | m2 | 192
5.13. |  | D - 05.03.01 | Nawierzchnia utwardzeń z kostki kamiennej (materiał nowy) na podsypce z miału kamiennego, spoiny wypełnione piaskiem. | m2 | 10
5.14. |  | D-05.03.23a | Nawierzchnia utwardzeń z kostki betonowej typu cegła gr. 8 cm, szarej na podsypce z miału kamiennego, spoiny wypełnione piaskiem | m2 | 160
RAZEM NAWIERZCHNIE:
6 | ROBOTY WYKOŃCZENIOWE KOD CPV 45233000-9
6.1 |  | D-06.03.01a | Wykonanie poboczy z mieszanki niezwiązanej z kruszywa 0/31,5 mm stabilizowanej mechanicznie C90/3, grubość warstwy po zagęszczeniu 15 cm (pobocza, utwardzenie do ogrodzeń). | m2 | 793
RAZEM ROBOTY INNE:
7 | D-07.00.00 |  | ORGANIZACJA RUCHU KOD CPV 45233280-5
7.1. |  | D-07.01.01 | Wykonanie oznakowania poziomego jezdni materiałami cienkowarstwowymi - wykonanie mechanicznie. | m2 | 10
7.2. |  | D-07.02.01 | Ustawienie słupków prostych i giętych (w zależności od możliwości ustawienia znaków z zachowaniem skrajni pionowej i poziomej) z rur stalowych ocynkowanych wraz z zaślepkami na szczycie dla znaków drogowych o śr. 60,3 mm, z wykonaniem i zasypaniem dołów i ubiciem warstwami. | szt. | 11
7.3. |  | D-07.02.01 | Montaż tablic znaków drogowych typu małe wykonanych z blachy ocynkowanej, krawędzie podwójnie gięte, folia odblaskowa II generacji (znaki zakazu). | szt. | 2
7.4. |  | D-07.02.01 | Montaż tablic znaków drogowych typu mełe wykonanych z blachy ocynkowanej, krawędzie podwójnie gięte, folia odblaskowa II generacji (informacyjne). | szt. | 6
7.5. |  | D-07.02.01 | Montaż tablic znaków drogowych typu mini wykonanych z blachy ocynkowanej, krawędzie podwójnie gięte, folia odblaskowa II generacji (informacyjne). | szt. | 2
7.6. |  | D-07.02.01 | Montaż tablic znaków drogowych typu mełe wykonanych z blachy ocynkowanej, krawędzie podwójnie gięte, folia odblaskowa II generacji (ostrzegawcze). | szt. | 3
RAZEM ORGANIZACJA RUCHU:
8 | D-08.00.00 |  | ELEMENTY ULIC KOD CPV 45233000-0
8.1. |  | D-08.01.01 | Ustawienie krawężników betonowych o wymiarach 15x30 cm wraz z wykonaniem ławy betonowej z oporem z betonu C12/15 (na łukach zastosować krawężniki łukowe zgodne z promieniem projektowanego łuku). | m | 308
8.2. |  | D-08.01.01 | Ustawienie krawężników betonowych najazdowych o wymiarach 15x22 cm wraz z wykonaniem ławy z oporem z betonu C12/15 (na łukach zastosować krawężniki łukowe zgodne z promieniem projektowanego łuku). | m | 1590
8.3. |  | D-08.03.01 | Ustawienie oporników betonowych najazdowych o wymiarach 12x25cm wraz z wykonaniem ławy z oporem z betonu C12/15. | m | 268
8.4. |  | D-08.03.01 | Ustawienie obrzeży betonowych o wymiarach 30x8 cm wraz z wykonaniem ławy betonowej z betonu C12/15. | m | 1192
RAZEM ELEMENTY ULIC:
9 | ZIELEŃ DROGOWA KOD CPV 45233000-9 I 45400000-1
9.1. |  | D-09.01.01 | Humusowanie terenów zielonych warstwą grubości 15 cm ziemi urodzajnej. Przemieszanie rozłożonego humusu glebogryzarką na gł. 15 cm, wygrabienie, wyrównanie, usunięcie zanieczyszczeń wraz z utylizacją, wykonanie trawników dywanowych siewem, pielęgnacja w okresie gwarancji. | m2 | 1504
RAZEM ZIELEŃ DROGOWA:
RAZEM KOSZTORYS OFERTOWY (brutto):