## KO oświetlenie
KOSZTORYS OFERTOWY BRANŻY ELEKTRYCZNEJ
BUDOWA I PRZEBUDOWA UL. RACULA-LEŚNA, RACULA-WIEJSKA, RACULA-PROFESORSKA, RACULA-STUDENCKA ORAZ BUDOWA ODCINKA DROGI DLA PIESZYCH NA DZIAŁCE NR 917 W ZIELONEJ GÓRZE
Lp. | Podstawa opisu | Kod Specyfikacji Technicznej |  | J.m. | Obmiar | Cena jedn.brutto [PLN] | Wartość brutto [PLN]
| E-00.00.00 |  | BUDOWA OŚWIETLENIA DROGOWEGO KOD CPV 45316110-9
1 |  | E-00.00.01 | Wykonanie przecisku pod drogą rurą fi | m | 7
2 |  | E-00.00.01 | Kopanie rowów dla kabli w sposób ręczny w gruncie kat. III | m | 106
3 |  | E-00.00.01 | Ręczne układanie kabla YAKY 0.6/1kV 4x35mm2 w rowach | m | 89
4 |  | E-00.00.01 | Układanie rur ochronnych w wykopie fi 75 | m | 32
5 |  | E-00.00.01 | Ręczne układanie kabla YAKY 0.6/1kV 4x35mm2 w rurach | m | 32
6 |  | E-00.00.01 | Zasypywanie rowów dla kabli wykonanych ręcznie w gruncie kat. III | m | 106
7 |  | E-00.00.01 | Montaż i stawianie słupów oświetleniowych o wys.zawieszenia oprawy 6m | szt. | 4
8 |  | E-00.00.01 | Montaż opraw na wysięgniku - oprawa LED36W 39W 4000K | szt. | 4
9 |  | E-00.00.01 | Montaż przewodów do opraw oświetleniowych - wciąganie w słupy, rury osłonowe i wysięgniki przy wysokości latarń 6m | kpl.przew. | 4
10 |  | E-00.00.01 | Zarobienie na sucho końca kabla 4-żyłowego o przekroju żył do 50 mm2 na napięcie do 1 kV o izolacji i powłoce z tworzyw sztucznych | szt. | 8
11 |  | E-00.00.01 | Układanie uziomów w rowach kablowych- bednarka FeZn 25x4 | m | 40
12 |  | E-00.00.01 | Badanie linii kablowej N.N.- kabel 4-żyłowy | odc. | 4
13 |  | E-00.00.01 | Badania i pomiary instalacji uziemiającej | szt. | 1
RAZEM KOSZTORYS OFERTOWY (brutto):