## Arkusz1
Przedmiar robót
Nr | WYSZCZEGÓLNIENIE POZYCJI CENNIKA | J. M. | ILOŚĆ J.M. | CENA JEDNOSTKOWA | WARTOŚĆ POZYCJI
1 | 2 | 3 | 4 | 5 | 6
Remont ujęcia wody powierchniowej w km 7+170 Potoku Czarna Rzeka wraz z infrastrukturą techniczną
1.1 | Roboty ziemne wykopy i Roboty przygotowawcze
1 | Wykopy oraz przekopy wykonywane na odkład koparkami podsiębiernymi, koparka 0,60, głębokość do 3,5˙m, kategoria gruntu III-IV ( analogia) | m3 | 10
2 | Wykopy liniowe szerokości 0,8-2,5 m i głębokości do 3,0 m o ścianach pionowych w gruntach suchych z ręcznym wydobyciem urobku. Grunt kategorii III-IV Rurociągi | m3 | 3
3 | Pompowanie wody z dna wykopu pompą zatapialną (czas pompowania określa w przetargu Wykonawca w oparciu o harmonogarm robót i założoną technologię prac), przy zalecanym wykonywaniu prac w porze suchej pompownie może nie wystapić | godz | 50
4 | Wykonie tymczasowej isnstalacju ujęcia tymczasowego - ujęcie 30 m wyżej - perforowany krag betonowy plus tymczasowy rurociag PE 110 | kpl | 1
1.2 | Roboty rozbiórkowe
1 | Mechaniczne kucie w konstrukcjach zelbetowych - skucie gurtu podpierajacego ujęcie | m3 | 3
2 | Mechaniczne kucie w konstrukcjach zelbetowych - skucie gurtu zamykającego ujęcie od górnej wody | m3 | 1.5
3 | Mechaniczne kucie w konstrukcjach zelbetowych - skucie murków bocznych niecki ujęciowej | m3 | 2.1
4 | Wywóz gruzu samochodami sammowyladowczymi na odległosć 1,0 km | m3 | 6.6
5 | Rozbiórka płyt ażurowych więczacych ujęcie | m2 | 12
6 | Rozbiórka rurociągów ujmójących wode wraz z doprowadzalnikiem i armaturą | kpl | 1
7 | Usunięcie zwirowego filtra z niecki ujęciowej i wywóz na odległość do 1k | m3 | 14
8 | Rozbiórka ogrodzenia wraz z bramką | mb | 32
1.3 | Roboty konstrukcyjno-budowlane
Odtworzenie -REMONT konstrukcji ujęcia powierzchniowego
1.3.1 | Gurt dolny
1 | Podkład beton C15/20 - | m3 | 0.2
2 | Deskowanie systemowe U-Form ścian prostych o grubości ponad 20 cm i wysokości do 4 m. | m2 | 7
3 | Betonowanie ścian betonowych i żelbetowych o grubości 50 cm i wysokości do 2,0m,w deskowaniu systemowym; beton C30/37 W12 | m3 | 3
4 | Przygotowanie zbrojenia w warunkach polowych.Przygotowanie pojedynczych prętów ze stali żebrowej o średnicy do 10 mm. | t | 0.36
5 | Montaż zbrojenia ław i stóp fundamentowych,belek,podciągów,wieńców,ścian,płyt pojedynczo i krzyżowo zbrojonych.Średnica prętów do 10-14 mm. | t | 0.36
1.3.2 | Gurt górny
1 | Podkład beton C15/20 - | m3 | 0.1
2 | Deskowanie systemowe U-Form ścian prostych o grubości ponad 20 cm i wysokości do 2m. | m2 | 6.5
3 | Betonowanie ścian betonowych i żelbetowych o grubości 25 cm i wysokości do 2,0m,w deskowaniu systemowym; beton C30/37 W12 | m3 | 1.5
4 | Przygotowanie zbrojenia w warunkach polowych.Przygotowanie pojedynczych prętów ze stali żebrowej o średnicy do 10 mm. | t | 0.18
5 | Montaż zbrojenia ław i stóp fundamentowych,belek,podciągów,wieńców,ścian,płyt pojedynczo i krzyżowo zbrojonych.Średnica prętów do 10-14 mm. | t | 0.18
1.3.3 | Murki boczne niecki
1 | Podkład beton C15/20 - | m3 | 0.1
2 | Deskowanie systemowe U-Form ścian prostych o grubości ponad 20 cm i wysokości do 4 m. | m2 | 6.5
3 | Betonowanie ścian betonowych i żelbetowych o grubości 25 cm i wysokości do 2,0m,w deskowaniu systemowym; beton C30/37 W12 | m3 | 2.06
4 | Przygotowanie zbrojenia w warunkach polowych.Przygotowanie pojedynczych prętów ze stali żebrowej o średnicy do 10 mm. | t | 0.24
5 | Montaż zbrojenia ław i stóp fundamentowych,belek,podciągów,wieńców,ścian,płyt pojedynczo i krzyżowo zbrojonych.Średnica prętów do 10-14 mm. | t | 0.24
1.3.4 | Płyta denna niecki ujęciowej
1 | Podkład beton C15/20 - | m3 | 0.275
2 | Betonowanie płyt zbrojonych o grubości do 30 cm z transportem betonu C30/370 żurawiem | m3 | 1.25
3 | Przygotowanie zbrojenia w warunkach polowych.Przygotowanie pojedynczych prętów ze stali żebrowej o średnicy do 10 mm. | t | 0.24
4 | Montaż zbrojenia ław i stóp fundamentowych,belek,podciągów,wieńców,ścian,płyt pojedynczo i krzyżowo zbrojonych.Średnica prętów do 10-14 mm ( analogia) | t | 0.24
1.4 | Remont -wymiana drenazu wraz remontem armatury i wymianą złoza w niecce drenażowej i oddtworzenie płyt ażurowych zamykających ujęcie,
1 | Rurociągi z rur PE o średnicy fi 110 | m | 11.2
2 | Połączenie rur polietylenowych,ciśnieniowych o średnicy zewnętrznej 110-160 mm za pomocą kształtek (przy użyciu agregatu prądotwórczego), | złącze | 6
3 | Wykonanie otworu w ścianie żelbetowej z wykoniem przejścia szczelnego przez ścianę żelbetową dla rury Dn110 uszczelnienie łancuchowe komplet | szt | 3
4 | Montaż zasuw miękkouszczelnionych WODA, kołnierzowa zabudowa krótka Dn100 | szt | 3
5 | Montaż zestawu pompowego do płukania wstecznego moc do 3 kw, min wydajność 5 m3/godz, min wysokosć podnoszenia 100 m - montaż w istniejącej studni zbiorczej | kpl | 1
6 | Zasypanie warstwami żwirowymi filtra niecki ujęciowej - zgodnie z dokumentacją UDT | m3 | 14
7 | Wykonanie nowych płyt ażurowych zabezpieczajacych od góry nieckę ujęciową - nowe płyty | m2 | 12
8 | Renowacja istniejących studni osadnikowych fi 1200 o głebokości do 3 m poprzez oczysczenie, usunięcie ubytków i dwukrotne wyprawienie masami cementowo mineralnymi z dopuszczeniem do kontaktu z wodą pitna - Atest PZH | szt | 2
1.5 | Montaż komory zasów wraz z wyposażeniem i odcinkami instalacji miedzy obiektowych
1 | Roboty ziemne wykonywane koparkami przedsiębiernymi o poj.łyżki 0,40 m3 z transportem urobku samochodami samowyładow. do5 t na odl. do 0,5 km. Grunt kat.III-IV ( zbiornik) | m3 | 12
2 | Wykopy oraz przekopy wykonywane na odkład koparkami podsiębiernymi, koparka 0,60, głębokość do 3,5˙m, kategoria gruntu III-IV ( analogia) | m3 | 6
3 | Studnie z kręgów betonowych i żelbetowych o śred nicy 1000 mm, łączonych na uszczelkę, ustawiane w gotowym wykopie na głęb.2 m, zwieńczone: płytą nadstudzienną i włazem żeliwnym: : Analogia - studnie kanalizacyjne z gotowych elementów prefabrykowanych spełniających wymagania normy PN-EN 1917 z betonu samozagęszczalnego o klasie wytrzymałości min. C35/45, wodoszczelności W12, mrozoodporności F-150 i nasiąkliwości do 5% | Kpl | 1
4 | Zasuwa klinowa DN100 + Elektryczne zasuwa 10.2 (3x400V, on/off) | kpl | 1
5 | Dostawa i montaż mentnościomierza wraz z niezbędna armatura i czujnikiem do pomiaru mętności wody pitnej i procesowej, 1-/2-kanałowy przetwornik pomiarowy | kpl | 1
1.6 | Instalacje elektryczne i AKIP według UDT część i branży elektrycznej
1 | Wykonie instalacji elektrycznej i AKIP w rejonie działki 4932/2 w celu obsługi automatycznej zasuwy, mentnościomierza i pompy do płukania zwrotnego według dokumentacji branzy elektrycznej | Kpl | 1
1.7 | Ogrodzenie
1 | Demontaż istniejącego ogrodzenia z siatki na słupkach stalowych | mb | 32
2 | Wykonanie ogropdzenia w nowej lokalizacji ( siatka na podmurówce ) wraz z furtką po zgodnie z UDT | mb | 47
1.8 | Pozostałe roboty
1 | Remont narzutu kamiennego D min > 0,5 m | m3 | 20
2 | Punktowy remont drogi dojazdowej do ujęcia w kruszywie łamanym we frakcji 0,8-31,5 wraz z zagęszczeniem | m3 | 120
WARTOŚĆ NETTO
VAT
WARTOŚĆ BRUTTO