## Zest.Mat. - Rury
|  | Produkt | Wielkość | Kod katalogowy | Ilość | Jednostka
Zestawienie rur i kształtek
KAN-therm Steel
Rury - KAN-therm Steel
|  | Rura ze stali węglowej, ocynkowana - sztanga 6 m | 15 x 1,2 | 620460.5 | 60 | m
|  | Rura ze stali węglowej, ocynkowana - sztanga 6 m | 18 x 1,2 | 620461.6 | 80 | m
|  | Rura ze stali węglowej, ocynkowana - sztanga 6 m | 22 x 1,5 | 620462.7 | 30 | m
|  | Rura ze stali węglowej, ocynkowana - sztanga 6 m | 28 x 1,5 | 620463.8 | 30 | m
|  | Rura ze stali węglowej, ocynkowana - sztanga 6 m | 35 x 1,5 | 620464.9 | 20 | m
Kształtki - KAN-therm Steel
|  | Kolano 90° press | 15 | 620155.8 | 2 | szt.
|  | Kolano 90° press | 18 | 620156.9 | 12 | szt.
|  | Kolano 90° press | 28 | 6240190 | 6 | szt.
|  | Kolano 90° press | 35 | 6240201 | 4 | szt.
|  | Łuk 90° | 15 | 620185.5 | 10 | szt.
|  | Łuk 90° | 18 | 620186.6 | 2 | szt.
|  | Łuk 90° | 22 | 6240839 | 6 | szt.
|  | Redukcja nyplowa press | 18 - 15 | 620213.0 | 2 | szt.
|  | Redukcja nyplowa press | 22 - 18 | 620216.3 | 2 | szt.
|  | Redukcja nyplowa press | 28 - 18 | 620218.5 | 2 | szt.
|  | Redukcja nyplowa press | 35 - 28 | 6240256 | 2 | szt.
|  | Śrubunek GW press | 15 | 6208906 | 9 | szt.
|  | Śrubunek GZ press | 15 - ½"z | 620719.0 | 38 | szt.
|  | Trójnik press | 28 - 28 - 28 | 6240575 | 2 | szt.
|  | Trójnik red. press | 15 - 18 - 15 | 620277.9 | 8 | szt.
|  | Trójnik red. press | 18 - 15 - 18 | 620258.1 | 13 | szt.
|  | Trójnik red. press | 18 - 22 - 18 | 620279.0 | 2 | szt.
|  | Trójnik red. press | 22 - 15 - 22 | 620260.3 | 4 | szt.
|  | Trójnik red. press | 22 - 28 - 22 | 6240718 | 2 | szt.
|  | Trójnik red. press | 28 - 15 - 28 | 620262.5 | 2 | szt.
|  | Trójnik red. press | 28 - 18 - 28 | 620263.6 | 2 | szt.
|  | Trójnik z GW press | 18 - ½"w - 18 | 620282.3 | 1 | szt.
|  | Złączka z GZ press | 15 - ½"z | 620228.4 | 10 | szt.
Złączki i kształtki mosiężne, żeliwne i stalowe
Kształtki - Złączki i kształtki mosiężne, żeliwne i stalowe
|  | Nypel calowy równoprzelotowy | ½"z - ½"z |  | 1 | szt.

## Zest.Mat. - Izolacje
|  | Produkt | Wielkość | Kod katalogowy | Ilość | Jednostka
Zestawienie izolacji
Katalog izolacji standardowych
Otuliny - Katalog izolacji standardowych
|  | Otulina PE, λ(20°C)=0,035W/mK o średnicy wewn. 15 mm | 20mm |  | 60 | m
|  | Otulina PE, λ(20°C)=0,035W/mK o średnicy wewn. 18 mm | 20mm |  | 80 | m
|  | Otulina PE, λ(20°C)=0,035W/mK o średnicy wewn. 22 mm | 20mm |  | 30 | m
|  | Otulina PE, λ(20°C)=0,035W/mK o średnicy wewn. 28 mm | 30mm |  | 30 | m
|  | Otulina PE, λ(20°C)=0,035W/mK o średnicy wewn. 35 mm | 30mm |  | 20 | m

## Zest.Mat. - Zawory i armatura
|  | Produkt | Wielkość | Kod katalogowy | Ilość | Jednostka
Zestawienie zaworów i armatury
DANFOSS - zawory termostatyczne i podpionowe
Zawory - DANFOSS - zawory termostatyczne i podpionowe
|  | Zawór RA-N prosty | 15 | 013G3904 | 19 | szt.
|  | zawór powrotny RLV | 15 |  | 19 | szt.

## Zest.Mat. - Grzejniki
|  | Produkt | H [mm] | L [mm] | D [mm] | Kod katalogowy | Ilość | Jednostka
Zestawienie grzejników
V&N COSMO kompaktowe
Grzejniki niezintegrowane - V&N COSMO kompaktowe
|  | 11K/600 | 600 | 520 | 61 |  | 1 | szt.
|  | 22K/600 | 600 | 520 | 105 |  | 1 | szt.
V&N COSMO kompaktowe
Grzejniki niezintegrowane - V&N COSMO kompaktowe
|  | 22K/600 | 600 | 920 | 105 |  | 1 | szt.
|  | 33K/500 | 500 | 2000 | 166 |  | 1 | szt.
|  | 33K/600 | 600 | 1600 | 166 |  | 2 | szt.
Grzejniki niezintegrowane - V&N COSMO kompaktowe
|  | 11K/600 | 600 | 520 | 61 |  | 1 | szt.
V&N COSMO kompaktowe
Grzejniki niezintegrowane - V&N COSMO kompaktowe
|  | 11K/600 | 600 | 600 | 61 |  | 1 | szt.
|  | 21K-S/600 | 600 | 400 | 80 |  | 1 | szt.
|  | 22K/600 | 600 | 520 | 105 |  | 1 | szt.
V&N COSMO kompaktowe
Grzejniki niezintegrowane - V&N COSMO kompaktowe
|  | 22K/600 | 600 | 800 | 105 |  | 1 | szt.
V&N COSMO kompaktowe
Grzejniki niezintegrowane - V&N COSMO kompaktowe
|  | 22K/600 | 600 | 920 | 105 |  | 2 | szt.
V&N COSMO kompaktowe
Grzejniki niezintegrowane - V&N COSMO kompaktowe
|  | 22K/600 | 600 | 1320 | 105 |  | 1 | szt.
|  | 33K/500 | 500 | 920 | 166 |  | 1 | szt.
V&N COSMO kompaktowe
Grzejniki niezintegrowane - V&N COSMO kompaktowe
|  | 33K/500 | 500 | 2000 | 166 |  | 1 | szt.
|  | 33K/600 | 600 | 520 | 166 |  | 1 | szt.
V&N COSMO kompaktowe
Grzejniki niezintegrowane - V&N COSMO kompaktowe
|  | 33K/600 | 600 | 1600 | 166 |  | 2 | szt.