## Uproszcz
KPK-PROJEKT Krzysztof Polakowski
ul. Wyszyńskiego 3b lok. 113 18-300 Zambrów
Data opracowania: 2024-12-15
BUDOWA DROGI W MIEJSCOWOŚCI BRZÓSKI-FALKI
KOSZTORYS OFERTOWY
Opis | J.m. | ilość | Cena | Wartość
Element nr 1. ROBOTY PRZYGOTOWAWCZE
[CPV: 45111200-0 Roboty w zakresie
przygotowania terenu pod budowę i roboty
ziemne]
Element nr 1.1. D-01.01.01 Odtworzenie i
wyznaczenie trasy i punktów wysokościowych
1. D-01.01.01 | km trasy | 0.136
Roboty pomiarowe przy liniowych robotach ziemnych
(drogi). Trasa dróg w terenie równinnym. Odtworzenie i
wyznaczenie trasy i punktów wysokościowych. Geodezyjne
wyznaczenie pasa drogowego.
Razem wartość elementu nr 1.1.
Element nr 1.2. D-01.02.02 Zdjęcie warstwy
humusu
2. D-01.02.02 | m3 | 746.5
Roboty ziemne - zdjęcie warstwy ziemi urodzajnej z
transportem urobku samochodami samowyładowczymi na
składowisko Wykonawcy poza plac budowy wraz z kosztami
utylizacji.
Razem wartość elementu nr 1.2.
Element nr 1.3. D-01.02.04 Rozbiórka
elementów dróg i innych elementów
zagospodarowania pasa drogowego
3. D-01.02.04 | m2 | 70
Mechaniczne rozebranie podbudowy z mieszanki kruszyw
stabilizowanych cementem śr. grubości 20cm wraz z
transportem na składowisko wskazane przez Zamawiajacego
na odległość do 5km.
4. D-01.02.04 | m2 | 25
Mechaniczne rozebranie nawierzchni z kostki betonowej
gr. 6 lub 8cm na podsypce cementowo-piaskowej wraz z
segregacja materiału i transportem na składowisko
wskazane przez Zamawiającego na odległość do 5km.
5. D-01.02.04 | m2 | 45
Mechaniczne rozebranie nawierzchni z kostki betonowej
gr. 6 lub 8cm na podsypce cementowo-piaskowej wraz z
segregacja materiału (kostka do odzysku).
6. D-01.02.04 | m | 14
Rozebranie krawężników betonowych 15x22cm na podsypce
cementowo-piaskowej wraz z segregacją materiału i
transportem na składowisko wskazane przez Zamawiającego
na odległość do 5km.
7. D-01.02.04 | 1 m3 | 0.91
Rozebranie ław betonowych wraz z transportem materiału
na składowisko Wykonawcy.
8. D-01.02.04 | 1 m | 8
Rozebranie przepustów z rur betonowych o średnicy 50cm
wraz z żelbetowymi murkami oporowymi oraz transportem
materiałów na składowisko Wykonawcy.
9. D-01.02.04 | 1 m | 8
Rozebranie przepustów z rur betonowych o średnicy 100cm
wraz z segregacją materiału i transportem na
składowisko wskazane przez Zamawiajacego na odległość
do 5km.
10. D-01.02.04 | szt | 2
Demontaż tarcz znaków drogowych.
11. D-01.02.04 | szt | 2
Demontaż konstrukcji wsporczych znaków drogowych.
Razem wartość elementu nr 1.3.
Razem wartość elementu nr 1.
Element nr 2. ROBOTY ZIEMNE
[CPV: 45111200-0 Roboty w zakresie
przygotowania terenu pod budowę i roboty
ziemne]
Element nr 2.1. D-02.01.01 Wykonywanie
wykopów
12. D-02.01.01 | m3 | 324
Roboty ziemne wykonywane koparkami podsiębiernymi z
transportem urobku samochodami samowyładowczymi na
odkład poza plac budowy - składowisko Wykonawcy.
Razem wartość elementu nr 2.1.
Element nr 2.2. D-02.03.01 Wykonywanie
nasypów
13. D-02.03.01 | m3 | 529
Formowanie i zagęszczanie nasypów. Nasypy wysokości do
3,0m z gruntu kat.I-IV. DO POZYCJI NALEŻY DOLICZYĆ
ZAKUP I DOWÓZ GRUNTU NASYPOWEGO G1.
Razem wartość elementu nr 2.2.
Razem wartość elementu nr 2.
Element nr 3. ODWODNIENIE KORPUSU DROGOWEGO
[CPV: 44132000-4 Elementy przepustów]
Element nr 3.1. D-03.01.01 Przepusty pod
koroną drogi
14. D-03.01.01 | m | 20.6
Wykonanie części przelotowej przepustu z rur HDPE śr.
100cm - podsypka gr. 15cm, fundament z kruszywa gr.
30cm, ułożenie geowłókniny, zasypka przepustu do
poziomu nawierzchni - zgodnie ze szczegółem
konstrukcyjnym.
15. D-03.01.01 | m2 | 57
Umocnienie wlotu i wylotu przepustu oraz skarp i dna
rowów brukowcem kamiennym 12/16cm na betonie C12/15 gr.
15cm, szczeliny uzupełnione zaprawą cementową.
16. D-03.01.01 | szt | 1
Wykonanie studni rewizyjnej betonowej DN 2000 (dennica
monolityczna z kinetą).
Razem wartość elementu nr 3.1.
Element nr 3.2. D-03.10.01 Sieć drenarska
17. Kalkulacja własna - D-03.10.01 | ryczałt | 1
Wykonanie przekopów kontrolnych w celu dokładnego
zlokalizowania urządzeń melioracyjnych - RYCZAŁT.
18. D-03.10.01 | 1 m | 118.3
Rozbiórka sączków (należy uwzględnić zaślepienie
pozostałego odcinka zbieracza korkiem lub zastosowanie
innego zabezpieczenia przed zamuleniem) wraz z
transportem materiału na składowisko Wykonawcy.
19. D-03.10.01 | 1 m | 13
Rozbiórka zbieraczy wraz z transportem materiału na
składowisko Wykonawcy.
20. D-03.10.01 | m | 13
Wykonanie nowego zbieracza z rur PVC min. SN8 fi 100mm
ułożonego w dodatkowej rurze osłonowej PEHD DN 160mm
min. SN8 (podsypka piaskowo-żwirowa gr. min. 20cm,
zasypka zbieracza z gruntu niewysadzinowego G1).
21. D-03.10.01 | m | 24.8
Wykonanie nowego sączka z rur PVC min. SN8 fi 100mm
(podsypka piaskowo-żwirowa gr. min. 20cm, zasypka
zbieracza z gruntu niewysadzinowego G1).
22. D-03.10.01 | szt | 4
Wykonanie połączenia projektowanych zbieraczy i sączków
z istniejącymi przewodami za pomocą np. połączeń
redukcyjnych, kolan, trójników lub innych elementów
zapewniających właściwe połączenie i zabezpieczenie
przed zamuleniem sieci drenarskiej.
Razem wartość elementu nr 3.2.
Razem wartość elementu nr 3.
Element nr 4. PODBUDOWY
[CPV: 45111200-0 ]
Element nr 4.1. D-04.01.01 Koryto wraz z
profilowaniem i zagęszczeniem podłoża
23. D-04.01.01 | m2 | 1740
Profilowanie i zagęszczanie podłoża pod warstwy
konstrukcyjne. Wykonywane mechanicznie.
Razem wartość elementu nr 4.1.
Element nr 4.2. D-04.02.02 Warstwa
mrozoochronna
24. D-04.02.02 | m2 | 1043
Warstwa ulepszonego podłoża z mieszanki niezwiązanej o
CBR większe lub równe 20% gr. 25cm.
Razem wartość elementu nr 4.2.
Element nr 4.3. D-04.03.01 Oczyszczenie i
skropienie warstw konstrukcyjnych
25. D-04.03.01 | m2 | 845.8
Mechaniczne oczyszczenie i skropienie podbudowy
zasadniczej z mieszanki niezwiązanej emulsją asfaltową.
26. D-04.03.01 | m2 | 852.8
Mechaniczne oczyszczenie i skropienie warstwy wiążącej
oraz powierzchni po frezowaniu emulsją asfaltową na
zimno.
Razem wartość elementu nr 4.3.
Element nr 4.4. D-04.04.02 Podbudowa z
mieszanki niezwiązanej
27. D-04.04.02 | m2 | 838.8
Podbudowa zasadnicza z mieszanki niezwiązanej kruszywa
0/31,5 mm (C50/30) gr. 22cm.
28. D-04.04.02 | m2 | 154
Podbudowa zasadnicza z mieszanki niezwiązanej kruszywa
0/31,5 mm (C50/30) gr. 20cm.
29. D-04.04.02 | m2 | 589
Podbudowa zasadnicza z mieszanki niezwiązanej kruszywa
0/31,5 mm (C50/30) gr. 15cm.
Razem wartość elementu nr 4.4.
Element nr 4.5. D-04.05.01b Ulepszone podłoże
i podbudowy z mieszanek związanych cementem
30. D-04.05.01b | m2 | 1125.2
Ulepszone podłoże z mieszanki związanej cementem C
1.5/2 (0/31,5) gr. 20cm.
31. D-04.05.01b | m2 | 43
Ulepszone podłoże z mieszanki związanej cementem C
1.5/2 (0/31,5) gr. 10cm.
Razem wartość elementu nr 4.5.
Element nr 4.6. D-04.06.01 Podbudowa z betonu
cementowego
32. D-04.06.01 | m2 | 22.2
Podbudowy z betonu cementowego C12/15 o zmiennej
grubości - śr. gr. 24cm.
Razem wartość elementu nr 4.6.
Razem wartość elementu nr 4.
Element nr 5. NAWIERZCHNIE
[CPV: 45233220-7 Roboty w zakresie
nawierzchni dróg]
Element nr 5.1. D-05.02.01 Nawierzchnia z
kruszywa
33. D-05.02.01 | m2 | 240
Nawierzchnia z mieszanki niezwiązanej kruszywa 0/31,5
mm (C50/30) gr. 20cm.
Razem wartość elementu nr 5.1.
Element nr 5.2. D-05.03.05A Warstwa ścieralna
z betonu asfaltowego
34. D-05.03.05A | m2 | 852.8
Warstwa ścieralna AC 11S gr. 4cm (KR1).
Razem wartość elementu nr 5.2.
Element nr 5.3. D-05.03.05B Warstwa wiążąca z
betonu asfaltowego
35. D-05.03.05B | m2 | 845.8
Warstwa wiążąca AC 16W gr. 5cm (KR1).
Razem wartość elementu nr 5.3.
Element nr 5.4. D-05.03.11 Frezowanie
nawierzchni
36. D-05.03.11 | m2 | 14
Frezowanie nawierzchni bitumicznych średniej grubości
4cm, z transportem na skladowisko wskazane przez
Zamawiającego na odległość do 5 km.
37. D-05.03.11 | m2 | 7
Frezowanie nawierzchni bitumicznych średniej grubości
5cm, z transportem na skladowisko wskazane przez
Zamawiającego na odległość do 5 km.
Razem wartość elementu nr 5.4.
Element nr 5.5. D-05.03.23 Nawierzchnia z
kostki brukowej betonowej
38. D-05.03.23 | m2 | 45
Nawierzchnia z kostki brukowej betonowej. Kostka o
grub.8 cm - układanie na podsypce cementowo-piaskowej
1:4 gr. 4 cm. Z wypełnieniem spoin piaskiem-kostka z
odzysku (należy uwzględnić konieczność wymiany 20%
materiału istniejącego).
39. D-05.03.23 | m2 | 693.2
Nawierzchnia z kostki brukowej betonowej. Kostka o
grub.8 cm - układanie na podsypce cementowo-piaskowej
1:4 gr. 4 cm. Z wypełnieniem spoin piaskiem-kostka
kolorowa.
40. D-05.03.23 | m2 | 1.5
Nawierzchnia z kostki brukowej betonowej. Kostka o
grub.8 cm - układanie na podsypce cementowo-piaskowej
1:4 gr. 4 cm i podbudowie z betonu C12/15 gr. 15cm.
Razem wartość elementu nr 5.5.
Element nr 5.6. D-05.03.26A Zabezpieczenie
geosiatką nawierzchni asfaltowej
41. D-05.03.26A | m2 | 28
Warstwa przeciwspękaniowa - geosiatka do nawierzchni
bitumicznych 100/100kN/m.
Razem wartość elementu nr 5.6.
Razem wartość elementu nr 5.
Element nr 6. ROBOTY WYKOŃCZENIOWE
[CPV: 45233000-9 ]
Element nr 6.1. D-06.03.01 Umocnienie poboczy
42. D-06.03.01 | m2 | 12
Umocnienie poboczy mieszanką niezwiązaną z kruszywem
0/31,5 mm (C50/30) gr. 15cm.
Razem wartość elementu nr 6.1.
Razem wartość elementu nr 6.
Element nr 7. OZNAKOWANIE DRÓG I URZĄDZENIA
BEPIECZEŃSTWA RUCHU
[CPV: 34922100-7 Oznakowanie drogowe]
Element nr 7.1. D-07.01.01 Oznakowanie
poziome
43. D-07.01.01 | m2 | 30.408
Oznakowanie poziome jezdni farbą chlorokauczukową.
Linie segregacyjne i krawędziowe ciągłe. Sposób
malowania - mechaniczny
44. D-07.01.01 | m2 | 13.04
Oznakowanie poziome jezdni farbą chlorokauczukową.
Linie segregacyjne i krawędziowe przerywane. Sposób
malowania - mechaniczny
45. D-07.01.01 | m2 | 21.4
Oznakowanie poziome cienkowarstwowe jezdni farbą
chlorokauczukową. Linie na skrzyżowaniach i przejściach
dla pieszych. Sposób malowania - mechaniczny
46. D-07.01.01 | m2 | 2.552
Oznakowanie poziome jezdni farbą chlorokauczukową.
Strzałki i inne symbole. Sposób malowania - ręczny
47. D-07.01.01 | m2 | 14
Usunięcie oznakowania poziomego poprzez śrutowanie,
mikrofrezowanie lub metodą wysokociśnieniową
hydrodynamiczną.
48. D-07.01.01 | szt. | 12
Urządzenia bezpieczeństwa ruchu; punktowe elementy
odblaskowe (PEO) najezdniowe
Razem wartość elementu nr 7.1.
Element nr 7.2. D-07.02.01 Oznakowanie
pionowe
49. D-07.02.01 | szt | 8
Pionowe znaki drogowe. Słupki z rur stalowych.
50. D-07.02.01 | szt | 10
Pionowe znaki drogowe. Znaki zakazu,nakazu,ostrzegawcze
i informacyjne o pow.ponad 0.3 m2, folia odblaskowa nr 1
51. D-07.02.01 | szt | 3
Pionowe znaki drogowe. Znaki zakazu,nakazu,ostrzegawcze
i informacyjne o pow.ponad 0.3 m2, folia odblaskowa nr 2
52. D-07.02.01 | szt | 1
Tablice drogowe o pow.do 0.3 m2
Razem wartość elementu nr 7.2.
Element nr 7.3. D-07.05.01 Bariery ochronne
stalowe
53. D-07.05.01 | m | 38
Ustawienie barier ochronnych drogowych.
54. D-07.05.01 | m | 12
Ustawienie barier ochronnych drogowych - odcinek
początkowy/końcowy (wg PSOR).
Razem wartość elementu nr 7.3.
Razem wartość elementu nr 7.
Element nr 8. ELEMENTY ULIC
[CPV: 45233000-9 ]
Element nr 8.1. D-08.01.01 Krawężniki
betonowe
55. D-08.01.01 | m | 93
Krawężniki betonowe o wymiarach 15x22 cm. Ława
betonowa z oporem-beton C12/15 (krawężniki obniżone).
56. D-08.01.01 | m | 210
Krawężniki betonowe o wymiarach 15x30 cm. Ława
betonowa z oporem-beton C12/15 (w tym odcinki skośne).
57. D-08.01.01 | m | 32
Oporniki betonowe o wymiarach 12x25 cm. Ława betonowa
z oporem-beton C12/15.
Razem wartość elementu nr 8.1.
Element nr 8.2. D-08.02.01 Nawierzchnie z
płyt wskaźnikowych
58. D-08.02.01 | m2 | 4.8
Nawierzchnia z płyt wskaźnikowych o wymiarach 30x30x8cm
(kolor żółty) na podsypce cementowo-piaskowej gr. 4cm
Razem wartość elementu nr 8.2.
Element nr 8.3. D-08.03.01 Obrzeża betonowe
59. D-08.03.01 | m | 252
Obrzeża betonowe o wymiarach 8x30 cm na ławie betonowej
z oporem (C12/15).
Razem wartość elementu nr 8.3.
Razem wartość elementu nr 8.
Element nr 9. ZIELEŃ DROGOWA
[CPV: 45233220-7 ]
Element nr 9.1. D-09.01.01 Zieleń drogowa
60. D-09.01.01 | m2 | 360
Humusowanie wraz z obsianiem mieszanką traw, przy grub.
warstwy humusu 10cm.
Razem wartość elementu nr 9.1.
Razem wartość elementu nr 9.
Element nr 10. INNE ROBOTY
[CPV: 45233000-9 ]
Element nr 10.1. D-10.01.01 Regulacja pionowa
studzienek/skrzynek ulicznych/włazów dla
urządzeń podziemnych oraz roboty towarzyszące
61. D-10.01.01 | szt | 1
Regulacja wysokościowa skrzynek zasuw gazowych.
62. D-10.01.01 | m | 16
Zabezpieczenie istniejących kabli rurami osłonowymi.
63. D-10.01.01 | m | 30
Zabezpieczenie istniejących kabli rurami osłonowymi.
Razem wartość elementu nr 10.1.
Razem wartość elementu nr 10.
Wyniki kosztorysu :
Razem wartość pozycji kosztorysu :
VAT 23.00 %
Całkowita wartość wyceny