## Klimatyzatory
Załącznik nr 2 do SWZ
WYCENA I OPIS PRZEDMIOTU ZAMÓWIENIA
35 sztuk klimatyzatorów wraz z montażem i usługami przeglądów i serwisowania
Lp. | Nazwa towaru | Opis + wymiar | Ilość | Nazwa handlowa / Model, typ | Producent | Cena jednostkowa brutto | Stawka VAT (podać informacyjnie) | Wartość brutto całości przedmiotu zamówienia - 35 jednostek wenętrznych wraz z odpowienią ilością jednostek zewnętrznych) (D x G)
A | B | C | D | E | F | G | H | J
WAŻNE! W arkuszu kalkulacyjnym Wykonawca wypełnia jedynie wszystkie SZARE pola arkusza (tj. kolumny "E", "F", "G" i "H")
1. |  | Klimatyzatory zgodne z opisem przedmiotu zamówienia /rozdział IV SWZ/, ponadto: 1.Każda jednostka wewnętrzna ma mieć osobno możliwość regulacji temperatury powietrze chłodzącego, jak również funkcji pkt 2,3,4. za pomocą pilota. 2.Pilot ma mieć czytelny wyświetlacz umożliwiający odczyt parametrów i trybu pracy jednostki wewnętrznej. 3.Zainstalowane urządzenia mają mieć możliwość zarówno chłodzenia pomieszczeń jak i ogrzewania. 4.Zainstalowane urządzenia mają mieć możliwość regulacji kierunku nawiewu co najmniej góra dół. 5.Klimatyzatory mają utrzymywać stałą temperaturę w pomieszczeniach (tryb automatyczny), jak również posiadać tryb manualnej kontroli i ustawienia takich parametrów jak temperatura, siła nawiewu, automatyczny ruch lamel nawiewu, możliwość ustawienia godziny automatycznego włączenia i wyłączenia urządzenia o określonej porze. 6.Skropliny mają być odprowadzane na zewnątrz. 7.Kolor jednostek zewnętrznych i wewnętrznych biały. 8.Szczegółowa specyfikacja jednostek wewnętrznych: 9.Jednostki wewnętrzne naścienne, 10.Wydajność chłodzenie / grzanie - maks. nie mniej niż 2,5 / 3,0 kW, 11.Przepływ powietrza: maks co najmniej 550 m³/ h, 12.Poziom ciśnienie akustycznego nie większy niż 40 dB(A), 13.Poziom mocy akustycznej nie większy niż 56 dB(A), 14.Osuszanie o wydajności co najmniej 0,7 litra/godz, 15.Zakres regulacji temperatury: 16 ~ 30 °C +/-1 stopień dla każdego skraju przedziału, 16.Krok co 1 stopień, 17.Szerokość nie większa niż 1 m, 18.Masa jednostki wewnętrznej nie większa niż 12 kg, 19.Moduł wi-fi, 20.Filtr plazmowy, 21.Dodatkowy komplet filtrów do każdej jednostki wewnętrznej. | 35 |  |  | 0 |  | 0
SUMA WARTOŚCI brutto
0
Uwaga ważne! Do oferty należy dołączyć przedmiotowe i podmiotowe środki dowodowe wskazane w rozdziale V SWZ!
Ważne! W kolumnie "Nazwa handlowa / Model, typ" bezwględnie należy wskazać wymagania względem oferowanego produktu (nazwę handlową, model i typ, jeżeli takowe istnieją), jak również - w kolumnie sąsiedniej - nazwę producenta (nawet w sytuacji, w której Wykonawca sam jest producentem) oferowanego produktu, tak aby w spoósb jednoznaczny zidentyfikować, kto jest producentem oferowanego produktu. W przypadku braku wskazania producenta lub wskazania podmiotu innego niż producent, oferta będzie podlegała odrzuceniu zgodnie z art. 226 ust. 1 pkt. 5 w zw. z art. 266 ustawy Pzp - uzupełnienie nazwy producenta, w przypadku jej braku lub błędnego wskazania jest niemożliwe, bowiem prowadziłoby do niedopuszczalnej zmiany oferty zgodnie z art. 223 ust. 1 zdanie drugie ustawy Pzp . Jeżeli wykonawca oferuje różne urządzenia (różne modele), należy dodać odpowiednią ilość wierszy dla różnych urządzeń. Prosimy pamiętać o sprawdzeniu poprawności działania formuł w arkuszu.
Ważne! Zabrania się składania oferty częściowej! Należy zaoferować wszystkie produkty z danej części i wypełnić wszystkie wymagane pola (szare)!
UWAGA: DOKUMENT NALEŻY ZŁOŻYĆ W FORMIE ELEKTRONICZNEJ (OPATRZONEJ KWALIFIKOWANYM PODPISEM ELEKTRONICZNYM) LUB POSTACI ELEKTRONICZNEJ OPATRZONEJ PODPISEM ZAUFANYM LUB PODPISEM OSOBISTYM