## Arkusz1
ObrazZestawienia_bok multimedialny HK51-HK53
Zestawienie |  | H.K.51
Pozycja | symbol pozycji |  |  | długość | szerokość | grubość | ilość | stal | długość razem | masa jedn. | masa jednego ele. | masa razem
|  |  |  | [mm] | [mm] | [mm] | [kpl.] |  | [m] | [kg/m2] | [kg] | [kg]
PROFIL | RG | RAMA | główna | 3324 |  |  | 1 | S235JR | 3.324
PROFIL | RG_1 | RK | 30x2 | 3324 |  |  | 4 | S235JR | 13.296 | 1.68 | 5.5843 | 22.3373
PROFIL | RG_10 | RK | 20x2 | 447 |  |  | 12 | S235JR | 5.364 | 1.05 | 0.46935 | 5.6322
PROFIL | RG_11 | RK | 40x3 | 400 |  |  | 2 | S235JR | 0.8 | 3.17 | 1.268 | 2.536
PROFIL | RG_12 | RK | 30x2 | 400 |  |  | 2 | S235JR | 0.8 | 1.68 | 0.672 | 1.344
PROFIL | RG_13 | RK | 30x2 | 460 |  |  | 4 | S235JR | 1.84 | 1.68 | 0.7728 | 3.0912
PROFIL | RG_14 | L | 25x3 | 25 |  |  | 14 | S235JR | 0.35 | 1.12 | 0.028 | 0.392
PROFIL | RG_15 | RK | 30x2 | 230 |  |  | 20 | S235JR | 4.6 | 1.68 | 0.3864 | 7.728
PROFIL | RG_2 | RK | 30x2 | 1296 |  |  | 4 | S235JR | 5.184 | 1.68 | 2.1773 | 8.7091
PROFIL | RG_3 | RK | 30x2 | 1660 |  |  | 8 | S235JR | 13.28 | 1.68 | 2.7888 | 22.3104
PROFIL | RG_4 | RP | 60x40x3 | 2750 |  |  | 2 | S235JR | 5.5 | 4,35 | 11.9625 | 23.925
PROFIL | RG_5 | RP | 30x20x2 | 2750 |  |  | 2 | S235JR | 5.5 | 1,36 | 3.74 | 7.48
PROFIL | RG_6 | RK | 20x2 | 563 |  |  | 6 | S235JR | 3.378 | 1.05 | 0.59115 | 3.5469
PROFIL | RG_7 | RK | 20x2 | 1401 |  |  | 6 | S235JR | 8.406 | 1.05 | 1.4711 | 8.8263
PROFIL | RG_8 | RK | 30x2 | 170 |  |  | 20 | S235JR | 3.4 | 1.68 | 0.2856 | 5.712
PROFIL | RG_9 | RK | 20x2 | 255 |  |  | 6 | S235JR | 1.53 | 1.05 | 0.26775 | 1.6065
BL | BL | 1 |  | 250 | 90 | 6 | 2 | S235JR | 0.5 | 47.1 | 1.0597 | 2.1195
BL | BL | 2 |  | 1800 | 600 | 3 | 2 | AL-PA38 | 3.6 | 7.95 | 8.586 | 17.172
BL | BL | 3 |  | 350 | 630 | 1.5 | 2 | AL-PA38 | 0.7 | 3.975 | 0.87649 | 1.753
BL | BL | 4 |  | 1350 | 630 | 1.5 | 2 | AL-PA38 | 2.7 | 3.975 | 3.3807 | 6.7615 | 152.9828
Zestawienie |  | H.K.52
Pozycja | symbol pozycji |  |  | długość | szerokość | grubość | ilość | stal | długość razem | masa jedn. | masa jednego ele. | masa razem
|  |  |  | [mm] | [mm] | [mm] | [kpl.] |  | [m] | [kg/m2] | [kg] | [kg]
PROFIL | PA1_1 | RK | 60x3 | 2800 |  |  | 2 | AL-PA38 | 5.6 | 1.7048 | 4.7734 | 9.5468
PROFIL | PA1_10 | RK | 30x2 | 67 |  |  | 4 | AL-PA38 | 0.268 | 0.56713 | 0.037998 | 0.15199
PROFIL | PA1_11 | RK | 20x2 | 87 |  |  | 4 | AL-PA38 | 0.348 | 0.35446 | 0.030838 | 0.12335
PROFIL | PA1_12 | RK | 20x2 | 105 |  |  | 10 | AL-PA38 | 1.05 | 0.35446 | 0.037218 | 0.37218
PROFIL | PA1_2 | RP | 60x40x2 | 1690 |  |  | 4 | AL-PA38 | 6.76 | 1.2423 | 2.0995 | 8.3979
PROFIL | PA1_3 | RP | 60x40x2 | 2800 |  |  | 2 | AL-PA38 | 5.6 | 1.2423 | 3.4784 | 6.9568
PROFIL | PA1_4 | RP | 60x40x2 | 1690 |  |  | 4 | AL-PA38 | 6.76 | 1.2423 | 2.0995 | 8.3979
PROFIL | PA1_5 | RK | 30x2 | 852 |  |  | 4 | AL-PA38 | 3.408 | 0.56713 | 0.4832 | 1.9328
PROFIL | PA1_6 | RP | 60x40x2 | 1683 |  |  | 2 | AL-PA38 | 3.366 | 1.2423 | 2.0908 | 4.1816
PROFIL | PA1_7 | RK | 30x2 | 825 |  |  | 8 | AL-PA38 | 6.6 | 0.56713 | 0.46789 | 3.7431
PROFIL | PA1_8 | RK | 20x2 | 544 |  |  | 24 | AL-PA38 | 13.056 | 0.35446 | 0.19283 | 4.6278
PROFIL | PA1_9 | RK | 20x2 | 263 |  |  | 36 | AL-PA38 | 9.468 | 0.35446 | 0.093223 | 3.356
PROFIL | PA1L | PANEL | frontowy | 2800 |  |  | 1 | AL-PA38 | 2.8
PROFIL | PA1P | PANEL | frontowy | 2800 |  |  | 1 | AL-PA38 | 2.8
PROFIL | PA2 | RAMA | ekranu | 922 |  |  | 2 | AL-PA38 | 1.844
PROFIL | PA2_1 | RP | 30x20x2 | 922 |  |  | 6 | AL-PA38 | 5.532 | 0.45911 | 0.4233 | 2.5398
PROFIL | PA2_2 | RP | 30x20x2 | 57 |  |  | 12 | AL-PA38 | 0.684 | 0.45911 | 0.026169 | 0.31403
PROFIL | PA2_3 | RK | 15x1.5 | 280 |  |  | 12 | AL-PA38 | 3.36 | 0.19917 | 0.055768 | 0.66922
BL | BL | 1 |  | 3000 | 2000 | 3 | 2 | AL-PA38 | 6 | 7.95 | 47.7 | 95.4
BL | BL | 2 |  | 700 | 240 | 2 | 2 | AL-PA38 | 1.4 | 5.3 | 0.8904 | 1.7808
BL | BL | 3 |  | 56 | 30 | 3 | 12 | AL-PA38 | 0.672 | 7.95 | 0.013356 | 0.16027 | 152.6523
Zestawienie |  | H.K.53
Pozycja | symbol pozycji |  |  | długość | szerokość | grubość | ilość | stal | długość razem | masa jedn. | masa jednego ele. | masa razem
|  |  |  | [mm] | [mm] | [mm] | [kpl.] |  | [m] | [kg/m2] | [kg] | [kg]
PROFIL | PB | PANEL | boczny | 2800 |  |  | 1 | AL-PA38 | 2.8
PROFIL | PB_1 | RP | 60x30x2 | 2800 |  |  | 2 | AL-PA38 | 5.6 | 0.88446 | 2.4765 | 4.953
PROFIL | PB_3 | RK | 15x1.5 | 2800 |  |  | 2 | AL-PA38 | 5.6 | 0.19917 | 0.55768 | 1.1154
PROFIL | PB_5 | %%C | 8 | 43 |  |  | 6 | AL-PA38 | 0.258 | 0.1332 | 0.0057278 | 0.034367
PROFIL | PB_6 | L | 30x3 | 186 |  |  | 4 | AL-PA38 | 0.744 | 0.45911 | 0.085394 | 0.34158
PROFIL | PB_7 | PL | 20x3 | 130 |  |  | 4 | AL-PA38 | 0.52 | 0.16204 | 0.021065 | 0.08426
PROFIL | PB1_2 | RK | 20x2 | 442 |  |  | 6 | AL-PA38 | 2.652 | 0.35446 | 0.15667 | 0.94002
PROFIL | PB1_4 | RP | 40x30x2 | 492 |  |  | 2 | AL-PA38 | 0.984 | 0.69879 | 0.3438 | 0.68761
PROFIL | PC | PANEL | boczny | 2800 |  |  | 1 | AL-PA38 | 2.8
PROFIL | PC_1 | RP | 60x20x2 | 2800 |  |  | 2 | AL-PA38 | 5.6 | 0.75955 | 2.1268 | 4.2535
PROFIL | PC_2 | RP | 40x30x2 | 410 |  |  | 2 | AL-PA38 | 0.82 | 0.69879 | 0.2865 | 0.57301
PROFIL | PC_3 | RP | 30x20x2 | 410 |  |  | 6 | AL-PA38 | 2.46 | 0.45911 | 0.18823 | 1.1294
PROFIL | PC_4 | L | 25x3 | 25 |  |  | 14 | AL-PA38 | 0.35 | 0.37809 | 0.0094522 | 0.13233
PROFIL | PL1 | RAMIE | otwarcia PB | 124 |  |  | 4 | AL-PA38 | 0.496
BL | BL | 1 |  | 3000 | 442 | 3 | 1 | AL-PA38 | 3 | 7.95 | 10.5417 | 10.5417
BL | BL | 2 |  | 3000 | 458 | 3 | 1 | AL-PA38 | 3 | 7.95 | 10.9233 | 10.9233
BL | BL | 3 |  | 124 | 92 | 6 | 4 | AL-PA38 | 0.496 | 15.9 | 0.18139 | 0.72555 | 36.435
[12 empty] | razem netto: | 342.0701
[12 empty] | spoiny: | 1.018
[12 empty] | razem brutto: | 348.2274
ZESTAWIENIE ILOŚCIOWE WG TYPU MATERIAŁU:
PROFILE - stal: S235JR
NrPoz | Profil |  | m.jedn. | długość: | ilość: | m.łączna: | dł.łączna:
|  |  | [kg/m] | [mm] | [szt] | [kg] | [m]
1 | RK30x2 |  | 1.68 |  |  | 71.23 | 42.4
|  |  |  | 3324 | 4
|  |  |  | 400 | 2
|  |  |  | 460 | 4
|  |  |  | 230 | 20
|  |  |  | 1296 | 4
|  |  |  | 1660 | 8
|  |  |  | 170 | 20
2 | RK20x2 |  | 1.05 |  |  | 19.61 | 18.68
|  |  |  | 447 | 12
|  |  |  | 563 | 6
|  |  |  | 1401 | 6
|  |  |  | 255 | 6
3 | RK40x3 |  | 3.17 |  |  | 2.54 | 0.8
|  |  |  | 400 | 2
4 | L25x3 |  | 1.12 |  |  | 0.39 | 0.35
|  |  |  | 25 | 14
5 | RP60x40x3 |  | 4,35 |  |  | 23.92 | 5.5
|  |  |  | 2750 | 2
6 | RP30x20x2 |  | 1,36 |  |  | 7.48 | 5.5
|  |  |  | 2750 | 2
Razem PROFILE gat. S235JR | [5 empty] | 125.18
PROFILE - stal: AL-PA38
NrPoz | Profil |  | m.jedn. | długość: | ilość: | m.łączna: | dł.łączna:
|  |  | [kg/m] | [mm] | [szt] | [kg] | [m]
1 | RK60x3 |  | 1.7048 |  |  | 9.55 | 5.6
|  |  |  | 2800 | 2
2 | RK30x2 |  | 0.56713 |  |  | 5.83 | 10.28
|  |  |  | 67 | 4
|  |  |  | 852 | 4
|  |  |  | 825 | 8
3 | RK20x2 |  | 0.35446 |  |  | 9.42 | 26.57
|  |  |  | 87 | 4
|  |  |  | 105 | 10
|  |  |  | 544 | 24
|  |  |  | 263 | 36
|  |  |  | 442 | 6
4 | RP60x40x2 |  | 1.2423 |  |  | 27.93 | 22.49
|  |  |  | 1690 | 4
|  |  |  | 2800 | 2
|  |  |  | 1690 | 4
|  |  |  | 1683 | 2
5 | RP30x20x2 |  | 0.45911 |  |  | 3.98 | 8.68
|  |  |  | 922 | 6
|  |  |  | 57 | 12
|  |  |  | 410 | 6
6 | RK15x1.5 |  | 0.19917 |  |  | 1.78 | 8.96
|  |  |  | 280 | 12
|  |  |  | 2800 | 2
7 | RP60x30x2 |  | 0.88446 |  |  | 4.95 | 5.6
|  |  |  | 2800 | 2
8 | %%C8 |  | 0.1332 |  |  | 0.03 | 0.26
|  |  |  | 43 | 6
9 | L30x3 |  | 0.45911 |  |  | 0.34 | 0.74
|  |  |  | 186 | 4
10 | PL20x3 |  | 0.16204 |  |  | 0.08 | 0.52
|  |  |  | 130 | 4
11 | RP40x30x2 |  | 0.69879 |  |  | 1.26 | 1.8
|  |  |  | 492 | 2
|  |  |  | 410 | 2
12 | RP60x20x2 |  | 0.75955 |  |  | 4.25 | 5.6
|  |  |  | 2800 | 2
13 | L25x3 |  | 0.37809 |  |  | 0.13 | 0.35
|  |  |  | 25 | 14
Razem PROFILE gat. AL-PA38 | [5 empty] | 69.56
CAŁOŚĆ PROFILE | [5 empty] | 194.73
BLACHY - gat. S235JR
NrPoz | blacha |  | m.łączna | m.jedn | powierzchnia
|  |  | [kg] | [kg/m2] | [m2]
1 | BL6 |  | 2.12 | 47.1 | 0.04
Razem BLACHY - gat:S235JR |  |  | 2.12
BLACHY - gat. AL-PA38
NrPoz | blacha |  | m.łączna | m.jedn | powierzchnia
|  |  | [kg] | [kg/m2] | [m2]
1 | BL1,5 |  | 8.51 | 3.975 | 2.14
2 | BL2 |  | 1.78 | 5.3 | 0.34
3 | BL3 |  | 134.2 | 7.95 | 16.88
4 | BL6 |  | 0.73 | 15.9 | 0.05
Razem BLACHY - gat:AL-PA38 |  |  | 145.22
CAŁOŚĆ BLACHY |  |  | 147.34
suma całkowita PROFILE+BL: |  |  | 342.07
BL/PROFILE |  |  | 0.757
ZESTAWIENIE ELEMENTÓW WYSYŁKOWYCH:
Nr poz | Element | Profil | Ilość | Długość |  |  |  | Należy do rysunku
|  |  | [szt.] | [m]
1 | PA1L | PANEL frontowy | 1 | 2.8 |  |  |  | ks2/Panel frontowy
2 | PA1P | PANEL frontowy | 1 | 2.8 |  |  |  | ks2/Panel frontowy
3 | PA2 | RAMA ekranu | 2 | 0.922 |  |  |  | ks2/Panel frontowy
4 | PB | PANEL boczny | 1 | 2.8 |  |  |  | ks3/Panele boczne
5 | PC | PANEL boczny | 1 | 2.8 |  |  |  | ks3/Panele boczne
6 | PL1 | RAMIE otwarcia PB | 4 | 0.124 |  |  |  | ks3/Panele boczne
7 | RG | RAMA główna | 1 | 3.324 |  |  |  | ks1/Rama główna