## KO cz. drogowa
Kosztorys ofertowy – branża drogowa
Przebudwa dróg w Sołectwie Ługowo (odcinek A-B) dz. nr 91 droga gminna nr 007206F - ul. Ługowo-Podgrzybka od km 0+305,00 - 0+565,00
L.p. | Kod OST | Wyszczególnienie elementów rozliczeniowych | Jedn. | Ilość | Cena jedn. brutto [zł] | Wartość brutto [zł]
0 | 1 | 2 | 3 | 4 | 5 | 6
1 | D 01.00.00 | RODZAJ ROBÓT: ROBOTY PRZYGOTOWAWCZE | x | x | x | x
1.1. | D 01.02.04 | Rozebranie nawierzchni z kruszywa łamanego grubości średnio 10 cm, wraz z wywiezieniem urobku w miejsce wskazane przez Inwestora (teren miasta Zielona Góra) | m2 | 648.5
1.2. | D 01.02.04 | Rozebranie nawierzchni z kruszywa łamanego grubości średnio 10 cm, wraz z wywiezieniem materiału z rozbiórki i utylizacją | m2 | 648.5
1.3. | D 01.02.01b | Karczowanie, krzewów, poszycia wraz wywozem i utylizacją na odległość do 10,0 km | m2 | 50
2 | D 02.00.00 | RODZAJ ROBÓT: ROBOTY ZIEMNE | x | x | x | x
2.1. | D 02.01.01 | Wykonanie wykopów (korytowanie) wraz z profilowaniem i zagęszczeniem podłoża pod warstwy konstrukcyjne, wraz z transportem urobku i utylizacją, na średnią głębokość 70 cm, (jezdnia + krawężniki z oporem 1456m2, zjazd do ul. Ługowo-Rydza 58m2 dz nr 92) | m2 | 1514
2.2. | D 02.01.01 | Wykonanie wykopów (korytowanie) wraz z profilowaniem i zagęszczeniem podłoża pod warstwy konstrukcyjne, wraz z transportem urobku i utylizacją, na średnią głębokość 55 cm (pobocza z kruszywa) | m2 | 689.5
2.3. | D 02.01.01 | Wykonanie wykopów (korytowanie) wraz z profilowaniem i zagęszczeniem podłoża pod warstwy konstrukcyjne, wraz z transportem urobku i utylizacją, na średnią głębokość 50 cm (zjazdy 150m2, dojścia do posesji 20m2) | m2 | 170
3 | D 04.00.00 | RODZAJ ROBÓT: PODBUDOWA | x | x | x | x
3.1. | D 04.02.01 | Wykonanie warstwy odsączającej z warstwy kruszywa o współczynniku filtracji k≥5m/d grubość warstwy po zagęszczeniu 20 cm (jezdnia + krawężnik z oporem 1456m2 , zjazd do ul. Ługowo-Rydza 58m2 - na dz. nr 92) | m2 | 1514
3.2. | D 04.02.01 | Wykonanie warstwy odsączającej z warstwy kruszywa o współczynniku filtracji k≥5m/d grubość warstwy po zagęszczeniu 30 cm (zjazdy 150m2, dojścia do posesji 20m2) | m2 | 170
3.3. | D 04.02.01 | Wykonanie warstwy odsączającej z warstwy kruszywa o współczynniku filtracji k≥5m/d grubość warstwy po zagęszczeniu 46 cm (pobocza z kruszywa) | m2 | 689.5
3.4. | D 04.05.01, | Wykonanie warstwy gruntu stabilizowanego cementem grubości 10 cm, wytrzymałości Rm 1,5-2,5 MPa (jezdnia + krawężniki z oporem) - materiał z dowozu | m2 | 1456
3.5. | D 04.04.02 | Wykonanie podbudowy pomocniczej z kruszywa łamanego stabilizowanego mechanicznie grub. warstwy po zagęszczeniu 10 cm, frakcji 0/63mm (jezdnia 1297m2, zjazd do ul. Ługowo-Rydza 58m2 - na dz. nr 92) | m2 | 1355
3.6. | D 04.04.02 | Wykonanie podbudowy zasadniczej z kruszywa łamanego stabilizowanego mechanicznie grub. warstwy po zagęszczeniu 10 cm, frakcji 0/31,5mm (dojście do posesji) | m2 | 20
3.7. | D 04.04.02 | Wykonanie podbudowy zasadniczej z kruszywa łamanego stabilizowanego mechanicznie grub. warstwy po zagęszczeniu 15 cm, frakcji 0/31,5mm (zjazdy) | m2 | 150
3.8. | D 04.04.02 | Wykonanie podbudowy zasadniczej z kruszywa łamanego stabilizowanego mechanicznie grub. warstwy po zagęszczeniu 20 cm, frakcji 0/31,5mm (jezdnia 1297m2, zjazd do ul. Ługowo-Rydza 58m2 - na dz. nr 92) | m2 | 1355
4 | D 05.00.00 | RODZAJ ROBÓT: NAWIERZCHNIE | x | x | x | x
4.1. | D 05.03.23a | Wykonanie nawierzchni jezdni z kostki betonowej Eko 20x20x8 cm szarej na podsypce z miału bazaltowego frakcji 0/5mm grub. 3 cm, spoiny wypełnione kruszywem, żwir płukany frakcji 2/8 mm (jezdnia) | m2 | 1297
4.2. | D 05.03.23a | Wykonanie nawierzchni z kostki betonowej cegła Holland 20x10x8 cm czerwonej na podsypce z miału bazaltowego frakcji 0/5mm grub. 3-5 cm, spoiny wypełnione piaskiem (pobocze 14m2, dojścia do futek 20m2, zjazdy 150m2) | m2 | 184
4.3. | D 05.03.23a | Wykonanie nawierzchni z kostki betonowej cegła Holland 20x10x8 cm szarej na podsypce cementowo - piaskowej 1:4 grub. 3-5 cm, spoiny wypełnione piaskiem (zjazd do ul. Ługowo-Rydza) | m2 | 58
4.4. | D 05.03.23a | Wykonanie nawierzchni progów zwalniających z kostki betonowej cegła Holland 20x10x8 cm,, czerwonej, na podsypce cementowo-piaskowej 1:2 grub. 3 cm, z wyrównaniem podbudowy kruszywem łamanym | m2 | 7.5
4.5. | D 05.02.00 | Wykonanie nawierzchni pobocza z kruszywa łamanego stabilizowanego mechanicznie grub. warstwy po zagęszczeniu 10 cm, frakcji 0/31,5 mm, | m2 | 689.5
4.6. | D 05.02.00 | Wykonanie nawierzchni z kruszywa łamanego stabilizowanego mechanicznie grub. warstwy po zagęszczeniu 10 cm, frakcji 0/31,5 mm, | m2 | 38.5
5 | D 07.00.00 | RODZAJ ROBÓT: URZĄDZENIA BEZPIECZEŃSTWA RUCHU | x | x | x | x
5.1. | D 07.02.01 | Wykonanie oznakowania pionowego wg projektu organizacji ruchu (nowe oraz wymiana istniejącego oznakowania na nowe) | kpl. | 1
6 | D 08.00.00 | RODZAJ ROBÓT: ELEMENTY ULIC | x | x | x | x
6.1. | D 08.01.01b | Ustawienie krawężników betonowych najazdowych 15x22 cm wraz z wykonaniem ławy z oporem z betonu C 12/15 | mb | 550
6.2. | D 08.01.01b | Ustawienie krawężników betonowych 15x30 cm oraz przejściowych (skośnych) wraz z wykonaniem ławy z oporem z betonu C 12/15 | mb | 25
6.3. | D 08.03.01 | Ustawienie obrzeża betonowego 8x30 cm na ławie betonowej z betonu C12/15 | mb | 168
6.4. | D 08.03.01 | Ustawienie palisady betonowej 12x15x80 cm na ławie betonowej z betonu C12/15 | mb | 16
7 | x | RODZAJ ROBÓT: INNE ROBOTY | x | x | x | x
7.1. | D 09.01.01 | Zieleń drogowa: wykonanie trawników siewem z ewentualnym humusowaniem | m2 | 734
7.2. | D 05.03.23a | Wykonanie umocnienia płytami ażurowymi 60x40x8 cm układanych na podsypce piaskowej, otwory wypełnione humusem i obsiane trawą | m2 | 21
7.3. | D 11.00.01 | Zabezpieczenie linii kablowej en rurą osłonową dwudzielną średnicy zew. 110 mm | mb | 198.5
7.4. | D 11.00.01 | Zabezpieczenie linii kablowej telekom. rurą osłonową dwudzielną średnicy zew. 110 mm | mb | 187
7.5. | D 11.00.02 | Regulacja wysokościowa skrzynek zaworów | szt. | 14
WARTOŚĆ ROBÓT (BRUTTO)