## KO przepust
Kosztorys ofertowy
Rozbiórka i budowa przepustu w ciagu drogi gminnej nr 007206F - ul. Ługowo-Podgrzybka
Lp. | Pozycja | Wyszczególnienie elementów rozliczeniowych | Jednostka |  | Cena jednostk. brutto | Wartość brutto
|  |  | nazwa | ilość
[5 empty] | [ zł ] | [zł]
x | x | ROBOTY MOSTOWE | x | x | x | x
0 | 1 | 2 | 3 | 4 | 5 | 6
1 | M.11.00.00. | FUNDAMENTOWANIE KOD CPV 45262212-0, 45262210-6, | x | x | x | x
2 | M.11.01.01. | Wykopy | x | x | x | x
3 |  | Wykonanie wykopów w gruncie wraz z odwiezieniem urobku na składowisko Wykonawcy wraz z odmuleniem rowu w obrębie pasa drogowego | m3 | 90
4 |  | j.w lecz ręcznie | m3 | 3
5 | M.11.01.04. | Zasypanie wykopów, formowanie nasypów z zagęszczeniem | x | x | x | x
6 |  | zasypka nad przepustem gruntem przepuszczalnym, dowiezionym i zagęszczeniem do Is≥1,0 | m3 | 55
7 | M.12.01.00. | ZBROJENIE KOD CPV 45262311-4 | x | x | x | x
8 | M.12.01.01. | Zbrojenie betonu stalą klasy AIIIN | x | x | x | x
9 |  | zbrojenie ścianki czołowej | kg | 490
10 | M.13.01.00. | BETON KOD CPV 45262311-4 | x | x | x | x
11 | M.13.01.05. | Beton ścianki czołowej klasy C25/30 grubości < 60 cm | m3 | 2.92
12 | M.13.02.02. | Beton klasy < C25/30 bez deskowania | x | x | x | x
13 |  | Wykonanie betonu wyrównawczego klasy(C12/15) | m3 | 1.1
14 | M.15.00.00. | IZOLACJE KOD CPV 45262311-4, 45262200-7 | x | x | x | x
15 | M.15.01.02. | Izolacje bitumiczne wykonywane na zimno | x | x | x | x
16 |  | Wykonanie izolacji powierzchni odziemnych poprzez dwukrotne posmarowanie materiałem bitumicznym o łącznej grubości 2mm | m2 | 20
17 | M.16.00.00. | ODWODNIENIE KOD CPV 45262600-7 | x | x | x | x
18 | M.16.02.01. | Przepust z rury HDPE śr. 8000 mm | x | x | x | x
19 |  | Wykonanie przepustu z rury HDPE śr. 8000 mm, długości 10,3 m | mb | 10.3
20 |  | Wykonanie fundamentu kruszywowego (maksymalny wymiar ziarem 31,5 mm) gr. 35 cm zagęszczonego do 0,98 | m3 | 8.2
21 |  | Geotkanina drogowa 80/80 kN PP POLIPROPYLENOWA o CRB min. 9,0kN | m2 | 38
22 |  | Podsypka piaskowa gr 10 cm pod fundament | m2 | 19
23 |  | W-wa tłuczniowa 0/31.5 na wlocie i wylocie gr. 15 cm | m3 | 0.3
24 | M.20.00.00. | INNE ROBOTY CPV 45450000-6 | x | x | x | x
25 | M.20.01.04. | Rury osłonowe dwudzielne PVC średnicy 110 mm do zabezpieczenia odsłoniętych sieci | m | 10
26 | M.20.01.17 | Humusowanie terenów zieleni, skarp warstwą grubości 15 cm ziemi urodzajnej (materiał z dokopu Wykonawcy) wraz z wykonaniem trawników dywanowych siewem | m2 | 40
27 | M.20.02.00. | ROBOTY ROZBIÓRKOWE KOD CPV 45111300-1 | x | x | x | x
28 |  | Rozbiórka istniejącego obiektu wraz ze ściankami czołowymi (gruzu betonowo-kamiennego) | rycz. | 1
29 |  | Zdjęcie warstwy humusu gr ok. 45 cm, pow. 45m2 w tym odmulenie koryta łącznie ok. 20,5m3 | m2 | 70
30 | Według specyfikacji drogowej | Roboty pomiarowe i geodezyjne | rycz. | 1
31 | WARTOŚĆ ROBÓT (BRUTTO)