## Arkusz1
| IZ.271.17.4.2025 |  | Załącznik nr 4 do SWZ
Formularz cen jednostkowych
p.n. Dostawa sprzętu, materiałów i środków niezbędnych do działań w zakresie ochrony ludności i obrony cywilnej
Część 2- Dostawa sprzętu nie specjalistycznego
Lp. | Nazwa asortymentu | Wymagania minimalne | Ilość w sztukach | Cena jednostkowa w PLN (netto) | Wartość w PLN (kol. 4 x kol. 5) netto
1 | 2 | 3 | 4 | 5 | 6
1 | Osuszacz powietrza marka …........ | · wydajność osuszania - min. 55 L/24h (30°C, 80% RH); | 1
· przepływ powietrza - min. 350 m3/h;
· zasilanie - 230 V / 50 Hz;
· czynnik chłodniczy - R290;
· maks. ciśnienie tłoczenia - 2.8 MPa;
· maks. ciśnienie ssania - 0.8 MPa;
2 | Worek na piasek marka …......... | · wymiary - min. 50×80 cm; | 2000
· kolor - biały;
· materiał - polipropylen (PP);
· gramatura – min. 48 g;
· wykończenie - obszycie górnej krawędzi;
· wysoka odporność na rozerwanie i przetarcia;
3 | Plandeka impregnowana, wodoodporna 10x10 marka …......... | · gramatura - min. 130 g/m2; | 10
· wzmocnione krawędzie
· oczka na krawędzi
4 | Szpadel marka …......... | · zaostrzona krawędź; | 7
· blat szpadla posiada podporę;
· głowica z hartowanej stali;
· rodzaj trzonka: stalowy;
· rączka z tworzywa w kształcie litery D;
5 | Szczotka marka …......... | · całkowita długość konstrukcji – min. 160 cm | 10
· szerokości szczotki zmiatającej – min. 100 cm
· materiał trzonka - drewno
· materiał - trwałe, mieszane włosie
6 | Taczka marka ….................. | · pojemność misy - min. 85 l; | 3
· ładowność - min. 250 kg;
· materia - blacha stalowa;
· grubo blachy - min. 1,5 mm
· na gumowym kole
Razem wartość netto za zamówienie (PLN)
Należny podatek VAT 23% (PLN)
Wartość brutto za zamówienie (PLN)
Słownie całkowia wartość brutto oferty w PLN: …...............................................................................................................
Podpis kwalifikowany, osobisty lub podpis profilem zaufanym osoby ze strony wykonawcy, upoważnionej do składania oświadczeń woli w imieniu wykonawcy