## Sanitarne
ZP.271.6 .2026 |  |  | Załącznik nr 2.2.
Formularz cenowy
Stworzenie parku, siłowni zewnętrznej oraz rozbudowa placu zabaw przy ul. Białostockiej w Suwałkach – BO
Roboty sanitarne
Nr poz. | Numer SST | Opis robót | Jm | Ilość | Cena jednostkowa netto | Wartość netto
1 | SST-S | Wykopy oraz przekopy w gruncie kategorii III wykonywane na odkład koparkami podsiębiernymi o pojemności łyżki 0,15m3 | m3 | 77.45 |  | 0
2 | SST-S | Pełne umocnienie pionowych ścian wykopów liniowych o szerokości do 1m i głębokości do 3m, w gruntach suchych kategorii III-IV balami drewnianymi wraz z rozbiórką | m2 | 163.4 |  | 0
3 | SST-S | Zasypanie wykopów spycharkami gąsienicowymi 55kW (75KM) z przemieszczeniem gruntu kategorii I-III na odległość do 10m | m3 | 77.45 |  | 0
4 | SST-S | Zagęszczenie nasypów z gruntu spoistego kategorii III-IV ubijakami mechanicznymi | m3 | 77.45 |  | 0
5 | SST-S | Nasady rurowe (opaski) na istniejących rurociągach o średnicy 100mm | szt | 1 |  | 0
6 | SST-S | Zasuwy żeliwne kołnierzowe klinowe owalne o średnicy 50mm z obudową i skrzynką uliczną | szt | 1 |  | 0
7 | SST-S | Przyłącze wodociągowe z rur ciśnieniowych PE o średnicy zewnętrznej 40mm łączonych metodą zgrzewania | m | 43 |  | 0
8 | SST-S | Oznakowanie taśmą z tworzywa sztucznego trasy gazociągu ułożonego w ziemi | m | 43 |  | 0
9 | SST-S | Oznakowanie trasy wodociagu na słupku betonowym | kpl | 1 |  | 0
10 | SST-S | Próba szczelności sieci wodociągowych z rur PE o średnicy nominalnej do 100mm | próbę | 0.22 |  | 0
11 | SST-S | Studnie rewizyjne w gotowym wykopie z kręgów betonowych o średnicy 1000mm i głębokości 2m | studnię | 1 |  | 0
12 | SST-S | Uliczne zdroje wodociągowe o średnicy 20mm | kpl | 1 |  | 0
13 | SST-S | Dodatki za wykonanie obustronnych podejść o średnicy 20mm do wodomierzy skrzydełkowych | kpl | 1 |  | 0
14 | SST-S | Wodomierze skrzydełkowe o średnicy nominalnej 20mm | szt | 1 |  | 0
15 | SST-S | Zawory antyskażeniowe sieci wodociągowych o średnicy nominalnej 25mm | szt | 1 |  | 0
Ogółem netto | [5 empty] | 0
Podatek VAT 23% | [5 empty] | 0
Ogółem brutto | [5 empty] | 0