## Arkusz1
Przedmiar robót
Rodzaj prac |  | Zakres prac | Warstwa izolacji | Pow. przegrody | Cena netto
1. | Docieplenie |  | cm | m2
1.1. | Okna | Demontaż, skucie węgarków z ociepleniem, montaż okien PCV w izolacji cieplnej ścian, otynkowanie i pomalowanie szpalet wewnętrznych, docieplenie ościeży zewnętrznych, parapety zewnętrzne z blachy ocynkowanej powlekanej, parapety wewnętrzne PCV | - | 383.919
1.2. | Drzwi | Demontaż, montaż drzwi Alu w murze budynku, dwa zamki patentowe, samozamykacze | - | 24.38
1.3. | Strop ostatniej kondygnacji szkoła | Oczyszczenie, nadbitka legarów o 15 cm, docieplenie wełną mineralną warstwą 15 cm, na istniejącej warstwie ocieplenia podłoga z płyt OSB 22 mm pióro-wpust | 15 | 440
1.4. | Strop ostatniej kondygnacji sala gimnastyczna | Oczyszczenie, nadbitka legarów o 15 cm, docieplenie wełną mineralną warstwą 15 cm, na istniejącej warstwie ocieplenia podłoga z płyt OSB 22 mm pióro-wpust | 15 | 583.2
Docieplenie razem
2. | Instalacja c.o. | Zakres prac | Punkty |  | cena netto
2.1. |  | Wymiana grzejników na parametr 50/40oC | 122
2.2. |  | Wymiana orurowania w instalacji c.o. z niezbędnymi pracami budowlanymi | 122
Instalacja c.o. razem
3. | Źródło ciepła | Zakres prac | kW, szt. |  | cena netto
3.1. |  | Demontaż i utylizacja istniejących kotłów oraz osprzętu | (100, 120) / 2
3.2. |  | Zakup i montaz pompy ciepła z osprzętem oraz pracami instalacyjnymi i elektrycznymi w obrębie kotłowni | 140
3.3. |  | Sondy pionowe do 100 m głębokości (35 odwiertów) z orurowaniem poziomym | 35
3.4. |  | Wykopy i odbudowa terenu dla 35 odwiertów i orurowania poziomego | 35
Źródło ciepła razem
4. | Instalacja fotowoltaiczna | Zakres prac | kW |  | cena netto
4.1. | Instalacja | Montaż instalacji fotowoltaicznej na dachu budynku na systemowych wspornikach. Komplet z falownikami, sterowaniem i opomiarowaniem. Panele 560 Wp/szt - 40 paneli | 22.4
4.2. | Podłączenie | Instalacja elektryczna podłączenia instalacji fotowoltaicznej do instalacji obiektu w niezbędnymi zabezpieczeniami | kpl
Instalacja fotowoltaiczna razem
5. | Prace uzupełniające | Zakres prac | pkt, mb, m2 |  | cena netto
5.1. | Pomieszczenie kotłowni | Skucie tynków, tynki nowe z malowaniem farbą emulsyjną | 158.88 | 158.88
5.2. | Pomieszczenie kotłowni | Oczyszczenie posadzki, szlichta betonowa 3 cm, płytki gres | 60.9 | 60.9
5.3. | Ściany II piętra | Demontaż onduliny i montaż blachy płaskiej na rąbek stojący na dachu mansardowym w części dydaktycznej A = 2 x (46,47 +13,48) x 4,0 m wraz z obróbkami blacharskimi, rynnami i zwodami instalacji odgromowej | 479.6
5.4. | Ściany wewnętrze pomieszczeń | Prace odtworzeniowe i naprawcze po wykonanych pracach termomodernizacyjnych - malowanie ścian pomieszczeń po wymianie instalacji c.o. i stolarki okiennej/drzwiowej | 4585.88
5.5. | Ściany zewnętrzne - elewcja | Prace odtworzeniowe i naprawcze po wykonanych pracach termomodernizacyjnych - malowanie elewacji po wymianie stolarki okiennej/drzwiowej oraz pozostałych pracach termomo-dernizacyjnych. | 1354.2 | 479.6
Prace uzupełniające razem
6. | Dach | Zakres prac | pkt, mb, m2 |  | cena netto
6.1. |  | Demontaż onduliny/blachy na pozostałej częsci dachu i montaż blachy płaskiej na rąbek stojący wraz z obróbkami blacharskimi, rynnami i zwodami instalacji odgromowej | 564.48 | 158.88
Dach razem
Ogółem zakres rzeczowy
7. | Dokumentacja projektowa | Zakres prac | komplet |  | cena netto
|  | Projekt budowlany i wykonawczy wraz z wszelkimi uzgodnieniami i pozwoleniami | 1
Ogółem całość zadania