## 8.1 (hidden)
Załącznik nr 8.1. do SWZ |  | Dostawa sprzętu komputerowego i multimedialnego
L.p. | Przedmiot zamówienia | Opis przedmiotu zamówienia | Zaoferowany sprzęt: producent/model | Link do strony z produktem | Ilość/ liczba | Cena jednostkowa brutto | Wartość brutto
1 | Serwer nr 1 | Typu RACK, wysokość maksymalnie 2U; Procesor/procesory osiągający/ce wynik 38 400 w teście PassMark CPU Mark Pamieć RAM 256 GB DDR5 Karty sieciowe 1 x 1Gbit Base-T; 2 x 10Gbit SFP+ ‍Dyski twarde 12 x 18 TB Dwa zasilacza o mocy 900W Windows serwer standard na wszystkie core’y WINSVR CAL per user – 60 szt. 5 lat gwarancji w trybie on-sit |  |  | 1 | 182100.0486 | 182100.0486
2 | Serwer nr 2 | Typu RACK, wysokość maksymalnie 1U; Procesor/procesory osiągający/ce wynik 75 000 w teście PassMark CPU Mark Pamieć RAM 128 GB DDR5 Karty sieciowe 2 x 1Gbit Base-T; 2 x 10/25Gbit SFP+ ‍Dyski twarde 10 x960 GB SSD Dwa zasilacza o mocy 1100W 3x Windows serwer standard na wszystkie core’y WINSVR CAL per user – 15 szt. 5 lat gwarancji w trybie on-site |  |  | 1 | 162802.3326 | 162802.3326
3 | Serwer nas nr 1 | Procesor 64 bit x86 o taktowaniu nie mniejszym niż 2.2 GHz i liczbie rdzeni 4 RAM 4GB DDR4, max 64 GB Liczba zatok na dyski twarde 8 Sloty M2 - 2x M2 PCIe RAID 0, 1, 5, 6, 10, 50, 60, JBOD, Porty sieciowe 2x RJ-45 2,5 GbE Dyski 8x 8TB 3,5” i 2x 1TB M2 Obudowa typu rack 2U Zasilacz redundantny 2 x 300W Obsługiwane usługi: Serwer plików, Serwer FTP, Serwer WEB, Serwer kopii zapasowych, Serwer multimediów UPnP, Serwer pobierania (Bittorrent / HTTP / FTP), Serwer Monitoringu. Gwarancja 5 lat |  |  | 2 | 17746.9689 | 35493.9378
4 | Serwer nas nr 2 | Procesor 64 bit x86 o taktowaniu nie mniejszym niż 2.2 GHz i liczbie rdzeni 4 RAM 8GB DDR4. Liczba zatok na dyski twarde 2 RAID 0, 1 Porty sieciowe 2x RJ-45 2,5 GbE Dyski 2x 8TB 3,5” Obsługiwane usługi: Serwer plików, Serwer FTP, Serwer WEB, Serwer kopii zapasowych, Serwer multimediów UPnP, Serwer pobierania (Bittorrent / HTTP / FTP), Serwer Monitoringu. Gwarancja 5 lat |  |  | 2 | 4202.9961 | 8405.9922
5 | Serwer nas nr 3 | Procesor 64 bit x86 o taktowaniu nie mniejszym niż 2.2 GHz i liczbie rdzeni 4 RAM 8GB DDR4. Liczba zatok na dyski twarde 4 RAID 0, 1, 5, 6, 10, 50, 60, JBOD, Porty sieciowe 2x RJ-45 2,5 GbE Dyski 4x 8TB 3,5” Obudowa typu rack 1U Obsługiwane usługi: Serwer plików, Serwer FTP, Serwer WEB, Serwer kopii zapasowych, Serwer multimediów UPnP, Serwer pobierania (Bittorrent / HTTP / FTP), Serwer Monitoringu. Gwarancja 5 lat |  |  | 1 | 8906.9835 | 8906.9835
6 | Zasilacz awaryjny nr 1 | Obudowa RACK 2u Gniazda 8 x typu C13 (10A) i 2x typu c19 (16A) Moc rzeczywista (W) 2200 W Czas podtrzymania 4 min przy 100% obciążenia i 11 min przy 50% obciążenia Moduł zarządzania posiadający port Rj45 Gwarancja 5 lat |  |  | 1 | 20910 | 20910
7 | Zasilacz awaryjny nr 2 | Obudowa RACK 2u Gniazda 8 x typu C13 (10A) i 2x typu c19 (16A) Moc rzeczywista (W) 1900 W Czas podtrzymania 3,8 min przy 100% obciążenia i 11 min przy 50% obciążenia Moduł zarządzania posiadający port Rj45 Gwarancja 5 lat |  |  | 1 | 15375 | 15375
8 | Przełącznik sieciowy nr 1 | Obudowa RACK 1U Porty – 4x 10 Gb SFP+ i 48 x 1Gb (PoE) Prędkość przełączania 176 Gbps Moc PoE 500W Obsługa 4k VLANów, Ramek Jumbo,Spanning Tree Protocol, LACP, QoS/ACL Gwarancja 3 lata |  |  | 1 | 6002.4 | 6002.4
9 | Przełącznik sieciowy nr 2 | Obudowa RACK 1U Porty – 4x 10 Gb SFP+ i 24 x 1Gb (PoE) Prędkość przełączania 128 Gbps Moc PoE 375W Obsługa 4k VLANów, Ramek Jumbo,Spanning Tree Protocol, LACP, IP routing, QoS/ACL Gwarancja 3 lata |  |  | 1 | 3296.4 | 3296.4
10 | Przełącznik sieciowy nr 3 | Obudowa RACK 1U Porty – 4x 10 Gb SFP+ i 48 x 1 / 2,5Gb (PoE) Prędkość przełączania 520 Gbps Moc PoE 730W Obsługa 4k VLANów, Ramek Jumbo,Spanning Tree Protocol, LACP, IP routing, QoS/ACL Gwarancja 3 lata |  |  | 1 | 12300 | 12300
11 | Punkty dostępowe nr 1 | Możliwość montażu na ścianie bądź suficie Standard IEEE 802.11ax/ac/n/g/b/a Częstotliwości 2,4 GHz, 5 GHz 4 anteny wewnętrzne, dookólne 2x 2,4 GHz i 2x 5 GHz Porty 1 x GbE; Zasilanie 802.3at PoE moc 20W Gwarancja 3 lata |  |  | 16 | 1353 | 21648
12 | Punkty dostępowe nr 2 | Możliwość montażu na ścianie bądź suficie Standard IEEE 802.11ax/ac/n/g/b/a Częstotliwości 2,4 GHz, 5 GHz • 2,4 GHz: 4 anteny o zysku 4 dBi • 5 GHz: 4 anteny o zysku 5dBi Porty 2,5 x GbE; Zasilanie 802.3at PoE moc 18,5W Mapowanie SSID do VLAN Gwarancja 3 lata |  |  | 2 | 964.0002 | 1928.0004
13 | Kontroler sprzętowy urządzeń sieciowych | Obudowa Rack Porty 2x 1GB i 1x usb 3.0 Możliwość zarządzania do 500 punktów Funkcje panelu zarządzania • Automatyczne wykrywanie urządzeń • Konfiguracje grupowe • Grupowe aktualizacje firmware'ów • Inteligentne monitorowanie stanu sieci • Ostrzeżenia o nietypowych zdarzeniach • Ujednolicony proces konfiguracji • Harmonogram restartu • Spersonalizowana strona logowania do sieci Gwarancja 3 lata |  |  | 1 | 752.43 | 752.43
14 | Urządzenie UTM | Wydajność FIREWALL - 47,000 Mbps TLS INSPECTION - 2,470 Mbps FIREWALL IMIX - 23.500 Mbps IPS - 10.500 Mbps IPSEC VPN - 25,000 Mbps NGFW - 9000 Mbps THREAT PROTECTION - 7.400 Mbps Interfejsy Porty Ethernet (FIXED) 8 x GE coppe 2 x SFP oraz 2 x SFP+ 10GE Management Port 1 x RJ45 MGMT , 1 x COM, Micro-USB Inne porty 2 x USB 3.0 i 1 x USB 2.0 MAX. POE 1 module: 4 ports, 60W max. Oprogramowanie zapewnia Networking, Wireless nieograniczony zdalny dostęp VPN, Site-to-Site VPN, raportowanie Next-Gen Intrusion Prevention System (IPS), Security Heartbeat, Advanced Threat Protection, SD-RED VPN Zasady internetowe dla użytkowników i grup, kontrola aplikacji i QoS, wysokowydajne skanowanie ruchu Oparta na chmurze i sztucznej inteligencji ochrona przed oprogramowaniem ransomware i innymi znanymi i nieznanymi zagrożeniami Gwarancja 3 lata Wdrożenie urządzenia ze szkoleniem. |  |  | 1 | 120540 | 120540
15 | Oprogramowanie antywirusowe | Migracja dotychczas posiadanej licencji na program ESET PROTECT Entry On-Prem do wersji Eset Protect Advanced wraz z przedłużeniem ważności licencji do 2026-06-30. |  |  | 20 | 295.2 | 5904
16 | Oprogramowanie do wykonywania kopii zapasowej | wsparcie dla najnowszych systemów wirtualizacji – Microsoft Hyper-V oraz VMware vSphere Licencjonowanie środowisk wirtualizacyjnych per socket Wsparcie dla Widows Server kompresja i deduplikacja w obrębie całego repozytorium backupu łatwe wyszukiwanie i kasowanie niepotrzebnych backupów weryfikacja backupu migawek backup przyrostowy typu Forever Incremental pomijanie plików tymczasowych i pliku wymiany szyfrowanie przy użyciu AES256bit replikacja backupu przywracanie na poziomie plików obsługa backupu on-line aplikacji krytycznych backup off-site, możliwość instalacji na serwerach NAS: QNAP, Synology, Western Digital |  |  | 2 | 1044.9711 | 2089.9422
17 | Oprogramowanie do zarządzania zasobami | Inwentaryzacja konfiguracji komputerów Inwentaryzacja oprogramowania i zarządzanie licencjami, Automatyzacja zadań Zdalne zarządzanie komputerem i zdalny pulpit, Backup Danych Użytkownika Zarządzanie zasobami oraz użytkownikami Raporty z audyt oprogramowania Monitoring sieci LAN ServiceDesk Zarządzanie zgłoszeniami Monitoring użytkowników Zarządzanie urządzeniami pamięci masowej Komunikator dla użytkowników Konsola dla trzech niezależnych administratorów. Wsparcie na 3 lata |  |  | 220 | 317.0269 | 69745.92
|  | RAZEM brutto |  |  |  |  | 678201.3873

## 8.3
Załącznik nr 8.3. do SWZ |  | Zakup sprzętu biurowego i komputerowego na potrzeby projektu "Cyberbezpieczna Gmina Pszczółki"
Zadanie III - Dostawa i wdrożenie UTM
L.p. | Przedmiot zamówienia | Zaoferowany sprzęt: producent/model | Link do strony z produktem | Ilość/ liczba | Cena jednostkowa brutto | Wartość brutto
1 | Urządzenie UTM |  |  | 1
| Łącznie | xxxxxxxxxxxxxxxxxx | xxxxxxxxxxxxxxxxxx | xxxxxxxxxxxxx | xxxxxxxxxxxxxxx