## Zbiorcze Zestawienie Kosztów
ZBIORCZE ZESTAWIENIE KOSZTÓW
Rozbudowa ul. Nowosolskiej polegająca na budowie chodnika po zachodniej stronei na odcinku od ul. Miśnieńskiej do ul. Świdnickiej
Wyszczególnienie elementów rozliczeniowych | Wartość zł
ROBOTY DROGOWE |  | #VALUE!
ORGANIZACJA RUCHU |  | #VALUE!
PRZEBUDOWA SIECI NN |  | #VALUE!
ZIELEŃ
SIEĆ WODOCIĄGOWA
KOSZTORYS OGÓŁEM NETTO
KOSZTORYS OGÓŁEM BRUTTO

## Projekt Drogowy
PRZEDMIAR ROBÓT
| Inwestor: | Miasto Poznań
61-841 Poznań
Plac Kolegiacki 17
| Budowa: | Rozbudowa ul. Nowosolskiej polegajaca na budowie chodnika po zachodniej stronie na odcinku od ul. Miśnieńskiej do ul. Świdnickiej
| Rodzaj robót: | Projekt drogowy
DZIAŁ | Specyfikacja | 1. Roboty przygotowawcze | J.m | Ilość
1 | D-01.01.01 | Roboty pomiarowe przy liniowych robotach ziemnych - trasa dróg w terenie równinnym | km | 0.17
2 | D-01.02.04 | Rozebranie nawierzchni z kostki betonowej na podsypce cementowo-piaskowej | m2 | 119.84
3 | D-01.02.04 | Rozebranie ręczne podbudowy z kruszywa kamiennego o grubości 15 cm | m2 | 119.84
4 | D-01.02.04 | Rozebranie nawierzchni z płyt betonowych o wymiarach 50x50x7 cm na podsypce cementowo-piaskowej | m2 | 2.61
5 | D-01.02.04 | Rozebranie reczne podbudowy z gruntu stabilizowanego cementem o grubości 15 cm | m2 | 2.61
6 | D-01.02.04 | Rozebranie obrzeży o wymiarach 8x30 cm, na podsypce piaskowej | m | 28.5
7 | D-01.02.04 | Rozebranie ław z betonu pod obrzeżami 28,5*0,002 | m3 | 5.7
8 | D-01.02.04 | Rozebranie krawężników betonowych o wymiarach 15x30 cm, na podsypce cementowo-piaskowej | m | 38.3
9 | D-01.02.04 | Rozebranie ław z betonu pod krawężniki 38,3*0,045 | m3 | 1.723
10 | D-01.02.04 | Nawierzchnie z płyt typu ażur grubości 80 mm na podsypce piaskowej 0 ANALOGIA: rozbiorka nawierzchni | m2 | 1.3
11 | D-01.02.04 | Wywiezienie gruzu spryzmowanego samochodami skrzyniowymi w utylizacją
|  | kostka betonowa 119,84*0,08 | m3 | 9.587
|  | podbuodwa z kruszywa 119,84*0,15 | m3 | 17.976
|  | płyty chodnikowe 2,61*0,07 | m3 | 0.183
|  | podbudowa z gruntu stabilizowanego cemenetem 2,61*0,15 | m3 | 0.394
|  | obrzeża 28,5*0,3*0,08 | m3 | 0.684
|  | krawężniki 38,3*0,15*0,3 | m3 | 1.723
|  | ława pod obrezżami i krawężnikami 5,7+1,724 | m3 | 7.424
|  | płyty betonowe ażur 1,30*0,08 | m3 | 0.11
|  |  | m3 | 38.081
21 | D-01.01.11
12 | D-01.02.02 | wykopy w gruncie kategorii I-II wykonywane na odkład koparkami podsiębietnymi o pojemności łyżki 0,15 m3 - ANALOGIA: zdjęcie warstwy humusu gr. 10 cm - 76,1 | m2 | 33.025
13 | D-01.02.02 | Roboty ziemne wykonywane koparkami podsiębiernymi o pojemności łyżki 0,60 m3 w ziemi kategorii I-III uprzednio zmagazynowanej w hałdach z transportem urobku samochodami samowyładowaczymi - załadunek i wywóz ziemi urodzajnej na składowisko wykonawcy | m3 | 3.3025
Roboty przygotowawcze
DZIAŁ | Specyfikacja | 2. Roboty ziemne | J.m | Ilość
14 | D-02.01.01 | Roboty ziemne ręczne w gruncie kategorii III z transportem urobku samochodami samowyładowczymi - korytowania (20% ręcznie) 103,44*0,20 | m3 | 20.688
15 | D-02.01.01 | Wykopy w gruncie kategorii III wyknywane na odkład koparkami podsiębiernymi o pojemności łyżki 0,25 m3 - korytowania )80% mechanicznie) 103,44*0,80 | m3 | 82.752
16 | D-02.01.01 | Roboty ziemne wyknywane koparkami podsiębiernymi o pojemności łyzki 0,60 m3 w ziemi kategorii I-III uprezdnio zmagazynowanej w hałdach z transportem urobku samochodami samowyładoczymi - załadunek i wywóz gruntu wraz z utylizacją | m3 | 103.44
Roboty ziemne
DZIAŁ | Specyfikacja | 3. Roboty drogowe | J.m | Ilość
17 | D-04.01.01 | Profilowanie i zagęszczanie ręczne podłoża pod warstwy konstrukcyjne nawierzchni w gruncie kategorii III-IV | m2 | 428
18 | D-04.06.01 | Podbudowa z betonu cementowego C8/10, gr. 20 cm - zjazdy | m2 | 50
19 | D-04.06.01 | Podbudowa z betonu cementowego C8/10, gr.10 cm - pas buforowy, chodnik, pas kompensacyjny | m2 | 378.6
20 | D-05.03.23 | Wykonanie nawierzchni z kostki betonowej typu "cegiełka", gr. 8 cm na podsypce cementowo-piaskowej, gr. 5cm (kolor jasnoszary) - pas buforowy, chodnik, zjazdy | m2 | 352
21 | D-05.03.23 | Wykonanie nawierzchni z kostki betonowej typu "cegiełka", gr. 8 cm na podsypce cementowo-piaskowej gr. 5 cm (kolor czerwony) | m2 | 45.3
22 | D-05.03.01 | Nawierzchnie z kostki granitowej 9/11 cm na podsypce cementowo-piaskowej 1:4 gr. 3 cm | m2 | 26.3
23 | D-08.01.01 | Ława betonowa z oporem pod krawężniki - ława z betonu C12/15 pod krawężnik 15x30 cm | m3 | 1.872
24 | D-08.01.01 | Krawężniki betonowe wystające o wymiarach 15x30 cm na podsypce cementowo-piaskowej 4:1 gr, 3 cm (wystawione na 5 cm) | m | 31.2
25 | D-08.01.01 | Ława betonowa z oporem pod krawęzniki - ława z betonu C12/15 pod krawężnik 15x30 cm | m3 | 0.54
26 | D-08.01.01 | Krawężniki betonowe wystające o wymiarach 15x30 cm na podsypce cementowo-piaskowej 4:1 gr, 3 cm (wystawione na 2 cm) | m | 9
27 | D-08.01.01 | Ława betonowa z oporem pod krawężnik - ława z betonu C12/15 - pod opornik | m3 | 0.728
28 | D-08.01.01 | Krawężniki betonowe o wymiarach 12x25 cm na podsypce cementowo-piaskowej - ANALOGIA: krawężnik najazdowy 15x22 cm na podsypce piaskowej gr. 3cm | m | 9.1
29 | D-08.03.01 | Ława betonowa z oporem pod obrzeża - ława z betonu C12/15 | m3 | 2.4
30 | D-08.03.01 | Obrzeża betonowe o wymiarach 30x8 cm na podsypce piaskowje 1:4 gr.3cm | m | 60
31 | D-08.03.01 | Ława betonowa z oporem pod palisadę - ława z betonu C12/15 | m3 | 6.84
32 | D-08.03.01 | Palisada betonowa o wymiarach 18x18 cm | m | 57
33 | D-08.03.01 | Folia uszczelaniająca 0,3 mm w gramaturze 275g/m2 | m2 | 48.6
34 | D-08.03.01 | Kruszywo naturalne pod palisadą | m3 | 17.5
35 | D-08.02.01 | Chodniki z płyt betonowych o wymiarach 50x50x7 cm na podsypce cementowo-piaskowej - ANALOGIA: Wykonanie faktur kirunkowych, szer. 0,60 m z prefabrykatów polimerobetonowych bariwonych w masie na kolor biały - pas L=2,7m | m2 | 1.6
36 | D-08.02.01 | Chodniki z płyt betonowych o wymiarach 50x50x7 cm na podsypce cementowo-piaskowej - ANALOGIA: Wykonanie faktur bezpieczeństwa, szer. 0,60 m z prefabrykatów polimerobetonowych barwionych w masie na kolor żółty - pas L=8,4m | m2 | 5
37 | D-08.02.01 | Chodniki z płyt betonowych o wymiarach 35x35x5 cm ma podsypce cementowo-piaskowej - ANALOGIA: Wykonanie faktur kierunkowych, szer. 0,30 m z prefabrykatów polimerobetonowych barwionych w masie na kolor biały - pas L=2,0 m | m2 | 0.6
Roboty drogowe
DZIAŁ | Specyfikacja | 4. Inne | J.m | Ilość
38 |  | Odtworzenie istnejącej nawierzchni jezdni, w przypadku uszkodzenia, zabrudzenia kostki, należy wymienić ją na nową, wraz z rozróżnieniem na rodzaje kostki brukowej Kostka brukowa behaton - 27,88 Kostka brukowa kwadratowa ECO - 95,42 | m2 | 123.3
39 |  | Ustawienie kosza na śmieci KOS-03-CHO-UL/PL/SK/PA/TO/TZ | szt. | 1
40 |  | Dowiązanie wysokościowe istniejących nawierzchni poza pasem drogowym - nawierzchnia gruntowa | m2 | 14
41 |  | Dowiązanie wysokościowe istniejących nawierzchni poza pasem drogowym - nawierzchnia z betonowej kostki brukowej | m2 | 32.8
42 |  | Regulacja wysokościowa studni telekomunikacyjnych wraz z wymianą pokryw | szt. | 3
43 |  | Regulacja wysokościowa studni telekomunikacyjnych | szt. | 2
44 |  | Regulacja wysokościowa skrzynki ulicznej WODA z pokrywą żeliwną | szt. | 8
45 |  | Regulacja wysokościowa studni kanalizacji saniternej | szt. | 1
46 |  | Regulacja wysokośiowa odwodnienia liniowego | m | 5.5
47 |  | Demontaż istniejącego ogrodzenia wraz z furtką oraz utylizacja | m | 36.75
48 |  | Budowa tymczasowego ogrodzenia z siatki leśnej, tymczasowego ogrodzenia panelowego lub podobne, zamiast istniejącego ogrodzenia | m | 43
Inne

## OR
PRZEDMIAR ROBÓT
| Inwestor: | Miasto Poznań
61-841 Poznań
Plac Kolegiacki 17
| Budowa: | Rozbudowa ul. Nowosolskiej polegająca na budowie chodnika po zachodniej stronie na odcinku od ul. Miśnieńskiej do ul. Świdnickiej
| Rodzaj robót: | Projekt organizacji ruchu
DZIAŁ | Specyfikacja | 1. Oznakowanie | J.m | Ilość
1 | D-01.02.04 | Zdjęcie znaków zakazu, nakazu, ostrzegawczych i inforamcyjnych | szt | 1
2 | D-01.02.04 | Rozebranie słupow do zkaazów z rur | szt | 1
3 | D-07.02.01 | Słupki do znaków drgowych z rur stalowych o średnicy 60mm | szt | 1
4 | D-07.02.01 | Słupki do znaków drogowych z rur stalowych o średnicy 60 mm - rura gięta (wysięgnik) | szt | 1
5 | D-07.02.01 | Przymocowanie znaków zakazu, nakazu, ostrzegawczych i inforamcyjnych o powierzchni do 0,3 m2 - znaki nowe typu B-5 małe | szt | 1
6 | D-07.02.01 | Przymocowanie znaków zakazu, nakazu, ostrzegawczych i informacyjnych o powierzchni do 0,3 m2 - znaki nowego typu D-6 małe | szt | 2
7 | D-07.02.01 | Przymocowanie znaków zakazu, nakazu, ostrezgawczych i informacyjnych o powierzchni do 0,3 m2 - znaki nowe typu T-0 małe | szt | 1
8 | D-07.01.01 | Oznakowanie masą termoplastyczną do natrysku typu spray-plastik o grubości do 1,5mm | m2 | 23.9
Oznakowanie
25 | D-09.01.01 | Pielęgnacja ręczna trawników dywanowych na terenie płaskim | m2 | 100 | 8.57 | 857

## Prezbudowa sieci nn
PRZEDMIAR ROBÓT
| Inwestor: | Miasto Poznań
61-841 Poznań
Plac Kolegiacki 17
| Budowa: | Rozbudowa ul. Nowosolskiej polegająca na budowie chodnika po zachodniej stronie na odcinku od ul. Miśnieńskiej do ul. Świdnickiej
| Rodzaj robót: | Projekt przebudowy sieci nn
DZIAŁ | Specyfikacja | 1. Przebudowa sieci elektoroenergetycznej nn | J.m | Ilość
1 | KNR 201/702/2 (2) | Mechaniczne kopanie rowów dla kabli koparkami podsiębiernymi, szerokość dna rowu do 0,4 m, kategoria gruntu III-IV, głębokość rowu do 0,8 m | m | 2
2 | KNR 201/705/2 (3) | Mechaniczne zasypanie rowów dla kabli spycharkami, szerokośc dna wykopu do 0,4 m, kategoria gruntu III-IV, głębokość rowu 0,8 m | m | 2
3 | KNNR 5/706/1 | Nasypanie warstwy piasku na dnie rowu kablowego, szerokość do 0,4 m | m | 2
4 | KNNR 5/707/3 (1) | Układanie kabli na rowach kablowych - ręcznie, kabel do 2,0 kg/m, przykrycie folią kabel NAYY-J 4x35 mm2 | m | 10
5 | KNNR 9/806/3 | Mufy z tworzyw termokurczliwych przelotowe na kablach energetycznych wilożyłowych o izolacji i powłoce z tworzyw sztycznych w rowach kablowych, kabel o przeoroju żył do 95 mm2 - LJSM-4X035-095 | szt | 1
6 | KNNRS 5/602/8 | Mechaniczne pogrążanie uziomów pionowych prętowych, kategoria gruntu III | m | 3
7 | KNNR 5/1304/1 | Badania i pomiary instalacji uziemiającej | szt | 1
8 | KNNR 5/1302/3 | Badanie linii kablowej średniego napięcia, niskiego napięcia i sterowniczej, kabel n.n, 4-żyłowy | odcinek | 1
9 | KNR 515/919/1 | Złącze kablowo-pomiarowe ZKP, demontaż i ponowny montaż | szt | 1
10 | KNKRB 6/1404/1 (1) | Transport materiałów sypkich w opakowaniach i sztukowych luzem przewóz, ładunki mateirałów sztukowych, piasek | t | 0.8
11 | KNKRB 6/1404/3 (1) | Transport materiałów sypkich w opakowaniach i sztukowych luzem przewóz na składowisko wykonwawcy wraz z utylizacją, ładunki materiałów sztukowych, ziemia | t | 0.8
12 | wycena indywidualna | Koszt nadzoru właściciela sieci | szt | 1
Przebudowa sieci elektroenergetycznej nn
25 | D-09.01.01 | Pielęgnacja ręczna trawników dywanowych na terenie płaskim | m2 | 100 | 8.57 | 857

## Zieleń
PRZEDMIAR ROBÓT
| Inwestor: | Miasto Poznań
61-841 Poznań
Plac Kolegiacki 17
| Budowa: | Rozbudowa ul. Nowosolskiej polegająca na budowie chodnika po zachodniej stronie na odcinku od ul. Miśnieńskiej do ul. Świdnickiej
| Rodzaj robót: | Zieleń - gospodarka drzewostanem
DZIAŁ | Specyfikacja | 1. Zieleń | J.m | Ilość
1 | D-01.02.01 | Wycinka drzew o obwodzie pnia do 50 cm wraz z ręcznym karczowaniem karpiny wraz z jej korzeniami na głębokość 0,4 m, wraz z zagospodarowaniem drewna zgodnie z zapisami projektu i umowy. Dla drzew wielopniowych przyjęto obwód pnia na wysokości 5 cm. | szt | 3
2 | D-01.02.02 | Wycinka drzew o obwodzie pnia od 51 cm do 100 cm wraz z ręcznym karczowaniem karpiny wraz z jej korzeniami na głębokośc 0,4 m, wraz z zagospodarowaniem drewna zgodnie z zapisami projektu i umowy. Dla drzew wielopniowych przyjęto obwód pnia na wysokości 5 cm. | szt | 2
3 | D-01.02.01 | Usuwanie i wywoz krzewów wraz z usuwaniem korzeni (zadanie obejmuje m.in.. Zrębkowania gałęzi, szczegóły specyfikacji technicznej) | m2 | 9
4 | D-01.02.01 | Zabezpieczenie roślin poprzez wykoannie ogrodzenia SOD. Zakup materiałów, założenie zabezpieczenia, utrzymanie zabezpieczenia przez cały okres trwania inwestycji. Rozebranie zabezpieczenia po zakończeniu inwestycji. | mb | 83.7
5 | D-01.02.01 | Ciecia techniczne | szt | 22
6 | D-09.01.01 | Zakup i rozściełanie ziemi urodzajniej pod trawniki wrastwą grubości 30 cm | m3 | 9.87
7 |  | Założenie trawników, wysiew gotowej mieszanki nasion w urzepdnio przygotowane podłoże, przykrycie nasion bez wymiany podłoża | m3 | 9.87
Zieleń
25 | D-09.01.01 | Pielęgnacja ręczna trawników dywanowych na terenie płaskim | m2 | 100 | 8.57 | 857

## Woda
PRZEDMIAR ROBÓT
| Inwestor: | Miasto Poznań
61-841 Poznań
Plac Kolegiacki 17
| Budowa: | Rozbudowa ul. Nowosolskiej polegająca na budowie chodnika po zachodniej stronie na odcinku od ul. Miśnieńskiej do ul. Świdnickiej
| Rodzaj robót: | Projekt sieci wodociągowej
DZIAŁ | Specyfikacja | 1. Roboty ziemne | J.m | Ilość
1 | KNNR 1 0210-03 | Wykopy oraz przekopy o głębokości do 3.0 m wyk. Na odkład koparkami podsiębietnmymi o poj. Łyżki 0,25 - 0,60 m3 w gr.kat. III-IV | m3 | 5.61
2 | kalk. Własna | Zakup piasku (podsypka i obsypka) wraz z transportem i wyładunkiem | m3 | 1.98
3 | KNNR 1 0318-03 z.o.2.11.4. 9911-02 | Zasypanie wykopów o ścinach pionowych o szerokości 0,8 2,5 m i głębokości do 3,0 m w gr. Kat. I-III - współczynnik zagęszczenia Js=0,98 - podsypka, obsypka | m | 1.98
4 | KNNR 1 0214-03 z.o.2.11.4. 9911-02 | Zasypanie wykopów fund. Podłużnych, punktowych, rowów, wykopów obiektowych spycharkami z zagęszcz. Mechanicznym zagęszczarkami (gr. Warstwy w stanie luźnym 40 cm) - kat. Gr. I-II - współczynnik zagęsczenia Js=0,98 | m3 | 3.8
Roboty ziemne
DZIAŁ | Specyfikacja | 2. Roboty montażowe | J.m | Ilość
5 | KNNR 4 1014-02 analogia | Sieci wodociągowe - prostka żeliwna dwukołnierzowa o śr. 80 mm | szt | 2
6 | KNNR 4 1014-02 analogia | Sieci wodociągowe - łuk ze stopką dwukołnierzowy o śr. 80 mm | szt | 2
7 | KNNR 4 1119-01 analogia | Hydranty pożarowe podzimne o śr. 80 mm wraz z obudową, skrzynką, filtrem | kpl | 2
8 | KNNR 4 1112-02 analogia | Zasuwy typu "E" kołnierzowe z obudową o śr. do 100 mm | kpl | 2
9 | KNR-W 2-18 0701-01 analogia | Próba wodna szczelności sieci wodociągowych z rur żelwinych ciśnieniowych i stalowych o śr. Nominalnej do 100 mm | 200m - 1 próba | 2
10 | KNR-W 2-18 0707-01 | Dezynfekcja rurociągów sieci wodociągowych o śr. Nominalnej do 150 mm | odc. 200m | 2
11 | KNR-W 2-18 0708-01 | Jednokrotne płukanie sieci wodociągowej o śr. Nominalnej do 150 mm | odc. 200m | 2
12 | KNR 2-19 0219-01 analogia | Oznakowanie trasy wodociągu ułozonego w ziemi taśmą z toworzywa sztucznego | m | 3
13 | KNR 2-28 0315-02 analogia | Oznakowanie trasy rurociągu tabliczkami na słupku betonowym | kpl | 2
14 | kalk. własna | Regulacja pionowa skrzynek do zasuw na sieci wodociągowej | kpl | 1
15 | kalk. Własna | Regulacja pionowa skrzynek do zauw na sieci gazowej | kpl | 1
Przebudowa sieci elektroenergetycznej nn