## Oferta
Wymiana nawierzchni w ulicy Krzyżówki w Poznaniu
Lp. | Nr spec. technicz. | Opis robót | Jednostka | Obmiar | Cena jedn. | Wartość
1 | 3 | 4 | 5 | 6 | 7 | 8
1 | ST D-00.00.00 ST D-01.01.01 ST D-01.02.01 ST D-01.02.02 | ROBOTY PRZYGTOWAWCZE składające się z robót ogólnych, robót pomiarowych i robót dotyczących zabezpieczenia zieleni (jeśli występuje zieleń wysoka). | kpl. | 1 |  | 0
2 | ST D-01.02.04 | ROBOTY ROZBIÓRKOWE - Rozbiórka istniejącej nawierzchni betonowej w tym krawężnikowi oporników wraz z wywozem samochodami samowyładowczymi i utylizacją. | m3 | 6 |  | 0
3 | ST D-02.00.01 ST D-02.01.01 ST D-02.03.01 | ROBOTY ZIEMNE - do głębokości h=0,50m - Roboty ziemne w gruncie kategorii I-IV (gruz, glina, piasek, żużel, grunt organiczny, itp.) z zabezpieczeniem istniejących sieci uzbrojenia terenu na czas robót, odwodnieniem wykopów, transportem urobku wraz z utylizacją oraz formowaniem koryta drogowego i zagęszczeniem dowiezionego gruntu do wymaganego Wskaźnika zagęszczenia Is=0,97. | m3 | 209.67 |  | 0
4 | ST D-02.00.01 ST D-02.01.01 ST D-02.03.01 | ROBOTY ZIEMNE (wymiana gruntu) Roboty ziemne w gruncie kategorii I-IV (gruz, glina, piasek, żużel, grunt organiczny, itp.) z zabezpieczeniem istniejących sieci uzbrojenia terenu na czas robót, odwodnieniem wykopów, transportem urobku wraz z utylizacją oraz formowaniem koryta drogowego i zagęszczeniem dowiezionego gruntu do wymaganego Wskaźnik zagęszczenia Is=0,97. | m3 | 90 |  | 0
5 | ST D-08.01.01 ST D-08.03.01 | Krawężniki betonowe wtopione o wymiarach 12x25cm układane na ławie betonowej C12/15 z oporem o wymiarach 30x30m. | mb | 182 |  | 0
6 | ST D-04.00.00 ST D-04.01.01 ST D-04.02.03 ST D-04.04.02b ST D-05.03.23A | Nawierzchnia z ażurowych płyt betonowych 40x60x10cm na podsypce piaskowej grubości 3cm z wypełnieniem ażurowych płyt betonowych grysem granitowym (współczynnik wypełnienia = 0,33). Warstwa podbudowy o grubości 25cm z mieszanki niezwiązanej - kruszywa łamanego stabilizowane mechanicznie o uziarnieniu ciągłym 0/31,5mm. Mechaniczne profilowanie i zagęszczenie podłoża do Wskaźnika zagęszczenia Is=0,97 pod warstwy konstrukcyjne nawierzchni. | m2 | 273 |  | 0
7 | ST D-04.00.00 ST D-04.01.01 ST D-04.02.03 ST D-04.04.02b ST D-05.03.23 | Nawierzchnia z betonowej kostki brukowej typu "BEHATON" o grubości 8cm na podsypce piaskowej grubości 5cm. Warstwa podbudowy o grubości 25cm z mieszanki niezwiązanej - kruszywa łamanego stabilizowane mechanicznie o uziarnieniu ciągłym 0/31,5mm. Mechaniczne profilowanie i zagęszczenie podłoża do Wskaźnika zagęszczenia Is=0,97 pod warstwy konstrukcyjne nawierzchni. | m2 | 163.8 |  | 0
8 | ST D-04.02.03 | Warstwa wyrównawcza (podsypka) o grubości 10cm z piasku (do pominięcia jeśli w podłożu występują piaski rodzime). | m3 | 43.68 |  | 0
9 | ST D-05.03.23 | Zabezpieczenie pokryw studzienek lub zaworów wybrukiem 0,40x0,40m lub 0,40x0,60m z betonowej kostki brukowej typu „CEGIEŁKA” gr.8cm. | m2 | 13 |  | 0
10 | ST D-05.02.01 ST D-06.03.01a | Pobocza wraz ze zjazdami z kruszywa - Pobocze nawierzchni grubości 10cm o szerokości 0,75m wraz ze zjazdami na posesje (jeśli występują) z mieszanki niezwiązanej z kruszywa łamanego o uziarnieniu ciągłym 0/31,5mm stabilizowanej mechanicznie na gruncie. | m2 | 40 |  | 0
11 | ST D-10.10.02 | Regulacja pionowa studni, klap oraz kołnierzy studni w nawierzchni. | szt | 8 |  | 0
12 | ST D-10.10.02 | Regulacja pionowa zaworów w nawierzchni. | szt | 5 |  | 0
13 | ST D-10.10.02 | Wycinka krzewów | m | 20 |  | 0
|  | RAZEM (wartość netto) |  |  |  | 0