## Arkusz1
ZAŁĄCZNIK NR 8.2 do postępowania ZR.271.3.2026 - ZAMÓWIENIE OPCYJNE WYKAZ CENOWY
Lp. | Opis | jednostka | Ilość | Cena jedn. netto | VAT | Razem wartość brutto w zł
|  |  |  | w zł | % | (kol. 5 x kol. 6 )
1 | 2 | 3 | 4 | 5 | 6 | 7
1. | Odtworzenie przebiegu sieci, wyznaczenie punktów głównych trasy i wznowienie punktów istniejących osnowy geodezyjnej /wraz z inwentaryzacją powykonawczą/ | km | 0.796 |  | 0% | 0
2. | Roboty ziemne i rozbiórkowe wykonywane koparkami podsiębiernymi z transportem urobku samochodami samowyładowczymi do 5 t na odległość 1 km. Wraz z zabezpieczeniem wykopów i ich odwodnieniem. Przyjęto do 80% robót ziemnych wykonywanych mechanicznie | m3 | 1244 |  | 0% | 0
3. | Wykopy z załadunkiem ręcznym i transportem samochodami samowyładowczymi do 5 t na odległość 1 km. Wraz z zabezpieczeniem wykopów i ich odwodnieniem. Przyjęto do 20% robót ziemnych wykonywanych ręcznie. | m3 | 311 |  | 0% | 0
4. | Załadunek urobku, transport ponad 1km samochodami samowyładowczymi wraz z opłatą za składowanie na składowisku i utylizację. Odległość ustala wykonawca. | m3 | 1555 |  | 0% | 0
5. | Ułożenie rur osłonowych typu AROT (lub równoważnych) o śr.do 110 mm | m | 100 |  | 0% | 0
6. | Podłoża pod kanały i obiekty z materiałów sypkich o grubości warstwy do 10 cm | m3 | 115 |  | 0% | 0
7. | Obsypka rurociągów oraz zasypka wykopu z materiałów sypkich o grubości warstwy do 30 cm. Przyjęto 100% gruntów do wymiany. | m3 | 1041.75 |  | 0% | 0
8. | Sieci wodociągowe - montaż rurociągów z rur polietylenowych (PE, PEHD) o śr.zewnętrznej do 63mm | m | 469 |  | 0% | 0
9. | Wykonanie budowli i elementów betonowych drobnowymiarowych o objętości do 1,5 m3 | m3 | 2.5 |  | 0% | 0
10. | Sieci wodociągowe - połączenie rur polietylenowych ciśnieniowych PE, PEHD za pomocą kształtek elektrooporowych o śr. zewn. do 63 mm | złącz. | 140 |  | 0% | 0
11. | Włączenie projektowanych przyłączy wodociągowych w przyłącza istniejące (lub w przypadku ich braku zaślepienie kształtką elektrooporową) mm | kpl. | 70 |  | 0% | 0
12. | Oznakowanie trasy rurociągu ułożonego w ziemi taśmą z tworzywa sztucznego | m | 469 |  | 0% | 0
13. | Oznakowanie armatury rurociągu na słupku stalowym | kpl. | 70 |  | 0% | 0
14. | Dwukrotne płukanie sieci wodociągowej o śr.nominalnej do 150 mm | odc. 200m | 2.345 |  | 0% | 0
15. | Próba wodna szczelności sieci wodociągowych z rur PEHD o śr. do 160 mm | odc. 200m | 2.345 |  | 0% | 0
16. | Dezynfekcja rurociągów sieci wodociągowych o śr.nominalnej do 150 mm | odc. 200m | 2.345 |  | 0% | 0
17. | Rurociągi kanalizacji grawitacyjnej z rur i kształtek PVC-U SN8 Dn160 | m | 313 |  | 0% | 0
18. | Studzienki kanalizacyjne systemowe o śr. 315mm (kinety zbiorcze) - zamknięcie rurą teleskopową z włazem żeliwnym kl. min. C250 | szt. | 29 |  | 0% | 0
19. | Montaż kształtek systemowych PVC-U SN8 do DN200 | szt. | 173 |  | 0% | 0
20. | Włączenie projektowanych przyłączy kanalizacji sanitarnej do przyłączy istniejących (w przypadku ich braku rurociąg zaślepić kształtką systemową) | kpl. | 57 |  | 0% | 0
21. | Nawierzchnia z kruszywa łamanego (granitowego lub bazaltowego) stab. mechanicznie - warstwa o grubości po zagęszczeniu 30 cm (nawierzchnie gruntowe - odtworzenia w pasie drogowym) | m2 | 1327.5 |  | 0% | 0
SUMA | [5 empty] | 0