## Oferta
KOSZTORYS OFERTOWY
Roboty budowlane polegajace na wymianie nawierzchni jezdni ul. Zeylanda w Poznaniu na odcinku od ul. Bukowskiej do ul. Zwierzynieckiej
Lp. | Nr spec. technicz. | Opis robót | Jednostka | Obmiar | Cena jedn. | Wartość
1 | 2 | 3 | 4 | 5 | 6 | 7
1 | ROBOTY PRZYGOTOWAWCZE Kod CPV: 45111000-8 - Roboty w zakresie burzenia, roboty ziemne 45233000-9 - Roboty w zakresie konstruowania, fundamentowania oraz wykonywania nawierzchni autostrad, dróg
1 | D 01.01.01 | Roboty pomiarowe przy liniowych robotach ziemnych - trasa drogi w terenie równinnym (Odtworzenie (wyznaczenie) trasy i punktów wysokościowych w terenie równinnym Roboty pomiarowe przy liniowych robotach ziemnych. Trasa dróg w terenie równinnym: - trasa ulicy Zeylanda) | km | 0.185 |  | 0
2 | D 01.02.04 | Mechaniczne rozebranie podbudowy z gruntu stabilizowanego o grubości 20 cm (Rozebranie podbudowy z gruntu stabilizowanego cementem (z wywozem, materiał do zagospodarowania przez Wykonawcę, do utylizacji) Rozebranie podbudowy z gruntu stabilizowanego cementem (nawierzchnia asfaltowa jezdni); 424 m3) | m2 | 2120 |  | 0
3 | D 01.02.04 | Regulacja pionowa studzienek dla kratek ściekowych ulicznych (Regulacja pionowa kratek ściekowych Regulacja pionowa kratek ściekowych (wpustów ulicznych)) | szt. | 7 |  | 0
4 | D 01.02.04 | Regulacja pionowa studzienek dla włazów kanałowych (Regulacja pionowa włazów studzienek rewizyjnych Regulacja pionowa włazu studzienki rewizyjnej kanalizacji deszczowej zlokalizowanych w jezdni) | szt. | 6 |  | 0
5 | D 01.02.04 | Regulacja pionowa studzienek dla kratek ściekowych ulicznych (Demontaż i montaż nowych wpustów ściekowych (z wywozem przez Wykonawcę, do utylizacji) Demontaż istniejących wpustów ściekowych żeliwnych (wymiana krat-rusztu) i montaż nowych wpustów deszczowych klasy D400 w obudowie żelbetowej o wymiarach 920x920x160 mm (zestaw naprawczy)) | szt. | 7 |  | 0
6 | D 01.02.04 | Regulacja pionowa studzienek dla włazów kanałowych (Demontaż i montaż nowych włazów studzienek rewizyjnych (z wywozem przez Wykonawcę, do utylizacji) Demontaż istniejących włazów studzienek rewizyjnych kanalizacji deszczowej (zlokalizowanych w jezdni) i montaż nowych żelbetowych płyt pokrywowych o wymiarach 950x950x150 mm z osadzonym centralnie włazem kanałowym klasy D400 (zestaw naprawczy)) | szt. | 6 |  | 0
7 | D 01.02.04 | Załadowanie gruzu koparko-ładowarką przy obsłudze na zmianę roboczą przez 5 samochodów samowyładowczych | m3 | 424 |  | 0
7' | D 01.02.04 | Wywiezienie gruzu z terenu rozbiórki przy mechanicznym załadowaniu i wyładowaniu samochodem samowyładowczym na odległość 14 km (wywóz materiałów z rozbiórek) | m3 | 424 |  | 0
|  | RAZEM 1 ROBOTY PRZYGOTOWAWCZE Kod CPV: 45111000-8 - Roboty w zakresie burzenia, roboty ziemne 45233000-9 - Roboty w zakresie konstruowania, fundamentowania oraz wykonywania nawierzchni autostrad, dróg |  |  |  | 0
2 | PODBUDOWY Kod CPV: 45233000-9 - Roboty w zakresie konstruowania, fundamentowania oraz wykonywania nawierzchni autostrad, dróg
8 | D 04.01.01 | Mechaniczne wykonanie koryta na całej szerokości jezdni i chodników w gruncie kat. I-IV głębokości 54 cm (Wykonanie koryta mechanicznie - profilowanie i zagęszczenie podłoża w gruntach kat. III głębokość koryta ponad 40 cm Wykonanie koryta mechanicznie - profilowanie i zagęszczenie podłoża w gruntach kat. III głębokość koryta 54 cm - nawierzchnia jezdni (w tym 510 m3 wykopu - wywóz gruntu z koryta na odkład, do utylizacji)) | m2 | 2120 |  | 0
8' | D 04.01.01 | Roboty ziemne wykonywane koparkami przedsiębiernymi 0.60 m3 w ziemi kat. I-III uprzednio zmagazynowanej w hałdach z transportem urobku samochodami samowyładowczymi na odległość 14 km (Wykonanie koryta mechanicznie - profilowanie i zagęszczenie podłoża w gruntach kat. III głębokość koryta ponad 40 cm Wykonanie koryta mechanicznie - profilowanie i zagęszczenie podłoża w gruntach kat. III głębokość koryta 54 cm - nawierzchnia jezdni (w tym 510 m3 wykopu - wywóz gruntu z koryta na odkład, do utylizacji)) | m3 | 510 |  | 0
9 | D 04.03.01 | Mechaniczne oczyszczenie i skropienie emulsją asfaltową na zimno podbudowy lub nawierzchni betonowej/bitumicznej; zużycie emulsji 0,5 kg/m2 (Oczyszczenie mechaniczne nawierzchni drogowych bitumicznych - warstwy bitumiczne Skropienie emulsją asfaltową nawierzchni drogowych bitumicznych - warstwy bitumiczne - pod warstwą ścieralną z BA - warstwa wiążąca z betonu asfaltowego - 2156 m2, - pod warstwą wiążącą z BA - warstwa podbudowy z betonu asfaltowego - 2138 m2, - pod warstwą wiążącą/podbudowy z BA - istniejąca nawierzchnia po sfrezowaniu - 36 m2) | m2 | 4330 |  | 0
9' | D 04.03.01 | Mechaniczne oczyszczenie i skropienie emulsją asfaltową na zimno podbudowy tłuczniowej lub z gruntu stabilizowanego cementem; zużycie emulsji 0,8 kg/m2 (Oczyszczenie mechaniczne nawierzchni drogowych - warstwy niebitumiczne Skropienie warstw konstrukcyjnych emulsją asfaltową - pod warstwą podbudowy z BA - podbudowa z kruszywa) | m2 | 2120 |  | 0
10 | D 04.04.02 | Podbudowa z kruszywa łamanego - warstwa dolna o grubości po zagęszczeniu 20 cm (Wykonanie podbudowy z kruszywa łamanego (mieszanki niezwiązanej) stabilizowanego mechanicznie, grubość warstwy 16÷20 cm Wykonanie warstwy podbudowy zasadniczej z mieszanki niezwiązanej z kruszywem C90/3 o uziarnieniu 0/31.5 mm, grub. warstwy 20 cm - nawierzchnia jezdni) | m2 | 2120 |  | 0
11 | D 04.06.01 | Podbudowa betonowa bez dylatacji - grubość warstwy po zagęszczeniu 18 cm (Wykonanie podbudowy pomocniczej z mieszanki związanej cementem, gr. w-wy do 20 cm Wykonanie warstwy podbudowy pomocniczej z mieszanki związanej cementem o klasie wytrzymałości C3/4 (≤ 6.0 MPa, z betoniarni) grub. 18 cm - nawierzchnia jezdni) | m2 | 2120 |  | 0
12 | D 04.07.01 | Podbudowa z mieszanki mineralno-bitumicznej klińcowo-żwirowej o lepiszczu asfaltowym - grubość warstwy po zagęszczeniu 7 cm (Wykonanie podbudowy z betonu asfaltowego, gr. w-wy 7 cm Wykonanie podbudowy zasadniczej (górna warstwa) z betonu asfaltowego AC 16 P - na ul. Zeylanda - 2120 m2, - na wlocie ul. Bukowskiej i Zwierzynieckiej (połączenie nowej konstrukcji nawierzchni jezdni z konstrukcją istniejącą) - 18 m2) | m2 | 2138 |  | 0
|  | RAZEM 2 PODBUDOWY Kod CPV: 45233000-9 - Roboty w zakresie konstruowania, fundamentowania oraz wykonywania nawierzchni autostrad, dróg |  |  |  | 0
3 | NAWIERZCHNIE Kod CPV: 45233000-9 - Roboty w zakresie konstruowania, fundamentowania oraz wykonywania nawierzchni autostrad, dróg
13 | D 05.03.05/a | Nawierzchnia z mieszanek mineralno-bitumicznych grysowych - warstwa wiążąca asfaltowa - grubość po zagęszczeniu 5 cm (Wykonanie nawierzchni z betonu asfaltowego, warstwa wiążąca, gr. 5 cm Wykonanie nawierzchni z betonu asfaltowego AC 16 W, gr. 5 cm - na ul. Zeylanda - 2120 m2, - na wlocie ul. Bukowskiej i Zwierzynieckiej (połączenie nowej konstrukcji nawierzchni jezdni z konstrukcją istniejącą) - 36 m2) | m2 | 2156 |  | 0
14 | D 05.03.05/b | Nawierzchnia z mieszanek mineralno-bitumicznych grysowych - warstwa ścieralna asfaltowa - grubość po zagęszczeniu 4 cm (Wykonanie nawierzchni z betonu asfaltowego, warstwa ścieralna, gr. 4 cm Wykonanie nawierzchni z betonu asfaltowego AC 11 S, gr. 4 cm - na ul. Zeylanda - 2120 m2, - na wlocie ul. Bukowskiej i Zwierzynieckiej (połączenie nowej konstrukcji nawierzchni jezdni z konstrukcją istniejącą) - 36 m2) | m2 | 2156 |  | 0
15 | D 05.03.11 | Roboty remontowe - frezowanie nawierzchni bitumicznej o gr. 7 cm z wywozem materiału z rozbiórki na odl. do 1 km (Wykonanie frezowania nawierzchni asfaltowych na zimno (z wywozem destruktu na Bazę Materiałową ZDM) Frezowanie mechanicznie nawierzchni z mieszanek mineralno-asfaltowych na ul. Zeylanda (gr. warstwy od 6 do 12 cm) z wywozem destruktu na Bazę Materiałową ZDM; 212 m3) Krotność = 1,4 (9,8cm/7cm) | m2 | 2156 |  | 0
15' | D 05.03.11 | Wywiezienie gruzu z terenu rozbiórki przy mechanicznym załadowaniu i wyładowaniu samochodem samowyładowczym - dodatek za każdy następny rozpoczęty 1 km (wywóz destruktu na Bazę Materiałową ZDM na łączną odległość 11 km) Krotność = 10 | m3 | 212 |  | 0
16 | D 05.03.26a | Warstwa przeciwspękaniowa pod warstwy bitumiczne (Wzmocnienie kompozytem zbrojeniowym nawierzchni asfaltowej Ułożenie warstwy kompozytu z siatki węglowo-węglowej o wytrzymałości 200 kN/m w obu kierunkach, nasączonej asfaltem, z jednostronną posypką z piasku kwarcowego i ochronną folią poliestrową zabezpieczającą przed sklejeniem się materiału podczas składowania i transportu, na warstwie wiążącej i na istniejącej nawierzchni po uprzednim jej sfrezowaniu (pas siatki szer. 2,0 m)) | m2 | 72 |  | 0
|  | RAZEM 3 NAWIERZCHNIE Kod CPV: 45233000-9 - Roboty w zakresie konstruowania, fundamentowania oraz wykonywania nawierzchni autostrad, dróg |  |  |  | 0
4 | OZNAKOWANIE DRÓG I URZĄDZENIA BEZPIECZEŃSTWA RUCHU Kod CPV: 45233000-9 - Roboty w zakresie konstruowania, fundamentowania oraz wykonywania nawierzchni autostrad, dróg
17 | D 07.01.01 | Oznakowanie poziome nawierzchni bitumicznych - na zimno, za pomocą mas chemoutwardzalnych grubowarstwowe wykonywane mechanicznie - oznakowanie gładkie (Oznakowanie poziome jezdni materiałami grubowarstwowymi Oznakowanie poziome nawierzchni bitumicznych i betonowych - wykonywane sprzętem ręcznym i mechanicznym w technologii grubowarstwowej chemoutwardzalnej na gładko (gr. 3 mm = 6 kg/m2) - linie, znaki poprzeczne i inne symbole Linia ciągłe (P-2b, P-4, P-7b) - 47 m2, Linia przerywane (P-1c, P-1e, P-6) - 13 m2, Symbole, powierzchnie wyłączone z ruchu (P-10, P-11, P-13, P-14, P-18, P-19, P-21b, P-22, P-23, P-24) - 115 m2, Malowanie przejazdów dla rowerzystów na kolor czerwony - 81 m2, Malowanie miejsc dla osób niepełnosprawnych na kolor niebieski - 37 m2) | m2 | 293 |  | 0
|  | RAZEM 4 OZNAKOWANIE DRÓG I URZĄDZENIA BEZPIECZEŃSTWA RUCHU Kod CPV: 45233000-9 - Roboty w zakresie konstruowania, fundamentowania oraz wykonywania nawierzchni autostrad, dróg |  |  |  | 0
|  | RAZEM kosztorys |  |  |  | 0
|  | Podatek VAT 23% |  |  |  | 0
|  | Razem brutto |  |  |  | 0