## Sheet1
LISTA MATERIAŁÓW
|  |  | Projekt: | Wiata z instalacją fotowoltaiczną | [6 empty] | Praca Nr:
Numer | Nazwa | Ilość |  |  | Klasa | Długość | Waga | Łącznie | Powierzchni | Łącznie | Opis
[6 empty] | (mm) | elementu | Waga | elementu | Powierzchnia
[7 empty] | (kg/szt.) | (kg) | (m²/szt.) | (m²)
Belki
100 | RHSØ355.6x20 | 12 |  |  | S355J2 | 1 927 | 319 | 3 828,3 | 2,153 | 25,837
101 | RHSØ355.6x25 | 6 |  |  | S355J2 | 5 407 | 1 102,1 | 6 612,6 | 6,04 | 36,243
102 | RHSØ355.6x25 | 6 |  |  | S355J2 | 5 401 | 1 100,9 | 6 605,2 | 6,034 | 36,202
103 | RO219,1X8 | 6 |  |  | S355J2 | 2 588 | 107,8 | 646,8 | 1,782 | 10,69
104 | RHS160x10 | 5 |  |  | S355J2 | 830 | 38,4 | 192,1 | 0,509 | 2,547
105 | RHS160x10 | 5 |  |  | S355J2 | 829 | 38,4 | 191,9 | 0,509 | 2,545
106 | RHS160x6 | 5 |  |  | S355J2 | 1 199 | 33,9 | 169,6 | 0,742 | 3,71
107 | RHS160x6 | 5 |  |  | S355J2 | 881 | 24,9 | 124,7 | 0,545 | 2,727
108 | RHSØ244.5x10 | 6 |  |  | S355J2 | 250 | 14,5 | 86,9 | 0,192 | 1,154
109 | RHSØ244.5x6.3 | 5 |  |  | S355J2 | 1 556 | 57,6 | 287,8 | 1,195 | 5,974
110 | RHSØ244.5x6.3 | 6 |  |  | S355J2 | 233 | 8,6 | 51,7 | 0,179 | 1,073
111 | RHSØ88.9x5 | 5 |  |  | S355J2 | 1 238 | 12,8 | 64 | 0,346 | 1,729
112 | RHSØ244.5x6.3 | 4 |  |  | S355J2 | 2 261 | 83,7 | 334,8 | 1,737 | 6,948
113 | RHSØ244.5x6.3 | 4 |  |  | S355J2 | 909 | 33,6 | 134,5 | 0,698 | 2,792
114 | RHSØ244.5x6.3 | 6 |  |  | S355J2 | 173 | 6,4 | 38,4 | 0,133 | 0,796
115 | RHSØ88.9x3.2 | 4 |  |  | S355J2 | 2 237 | 15,1 | 60,5 | 0,625 | 2,499
116 | RHSØ88.9x3.2 | 4 |  |  | S355J2 | 2 017 | 13,6 | 54,6 | 0,563 | 2,253
117 | RHSØ244.5x12.5 | 3 |  |  | S355J2 | 307 | 22 | 65,9 | 0,236 | 0,708
118 | RHSØ244.5x12.5 | 3 |  |  | S355J2 | 307 | 22 | 65,9 | 0,236 | 0,708
119 | RHSØ244.5x12.5 | 3 |  |  | S355J2 | 275 | 19,6 | 58,9 | 0,211 | 0,633
120 | RHSØ244.5x12.5 | 3 |  |  | S355J2 | 275 | 19,6 | 58,9 | 0,211 | 0,633
121 | RHSØ244.5x6.3 | 3 |  |  | S355J2 | 2 264 | 83,8 | 251,4 | 1,739 | 5,217
122 | RHSØ244.5x6.3 | 3 |  |  | S355J2 | 1 650 | 61,1 | 183,2 | 1,268 | 3,803
123 | RHSØ244.5x6.3 | 3 |  |  | S355J2 | 920 | 34 | 102,1 | 0,706 | 2,119
124 | RO219,1X8 | 3 |  |  | S355J2 | 1 715 | 71,4 | 214,3 | 1,181 | 3,542
125 | RHSØ244.5x10 | 2 |  |  | S355J2 | 314 | 18,2 | 36,3 | 0,241 | 0,482
[10 empty] | Strona | 1 | / | 10
Numer | Nazwa | Ilość |  |  | Klasa | Długość | Waga | Łącznie | Powierzchni | Łącznie | Opis
[6 empty] | (mm) | elementu | Waga | elementu | Powierzchnia
[7 empty] | (kg/szt.) | (kg) | (m²/szt.) | (m²)
126 | RHSØ244.5x12.5 | 2 |  |  | S355J2 | 909 | 65 | 130 | 0,698 | 1,396
127 | RHSØ244.5x8 | 2 |  |  | S355J2 | 2 264 | 105,6 | 211,3 | 1,739 | 3,478
129 | RHSØ355.6x25 | 2 |  |  | S355J2 | 5 283 | 1 076,8 | 2 153,5 | 5,902 | 11,803
130 | RO101,6X8 | 5 |  |  | S355J2 | 798 | 14,7 | 73,7 | 0,255 | 1,273
131 | RO139,7X10 | 2 |  |  | S355J2 | 173 | 5,5 | 11,1 | 0,076 | 0,152
132 | RO139,7X10 | 2 |  |  | S355J2 | 168 | 5,4 | 10,8 | 0,074 | 0,148
133 | RHS160x10 | 1 |  |  | S355J2 | 839 | 38,8 | 38,8 | 0,515 | 0,515
134 | RHS160x10 | 1 |  |  | S355J2 | 838 | 38,8 | 38,8 | 0,515 | 0,515
135 | RHS160x6 | 1 |  |  | S355J2 | 1 199 | 33,9 | 33,9 | 0,742 | 0,742
136 | RHS160x6 | 1 |  |  | S355J2 | 872 | 24,7 | 24,7 | 0,54 | 0,54
137 | RHSØ244.5x10 | 1 |  |  | S355J2 | 314 | 18,2 | 18,2 | 0,241 | 0,241
138 | RHSØ244.5x10 | 1 |  |  | S355J2 | 314 | 18,2 | 18,2 | 0,241 | 0,241
139 | RHSØ244.5x10 | 1 |  |  | S355J2 | 273 | 15,8 | 15,8 | 0,21 | 0,21
140 | RHSØ244.5x10 | 1 |  |  | S355J2 | 186 | 10,8 | 10,8 | 0,143 | 0,143
141 | RHSØ244.5x12.5 | 1 |  |  | S355J2 | 307 | 22 | 22 | 0,236 | 0,236
142 | RHSØ244.5x12.5 | 1 |  |  | S355J2 | 307 | 22 | 22 | 0,236 | 0,236
143 | RHSØ244.5x12.5 | 1 |  |  | S355J2 | 275 | 19,6 | 19,6 | 0,211 | 0,211
144 | RHSØ244.5x12.5 | 1 |  |  | S355J2 | 275 | 19,6 | 19,6 | 0,211 | 0,211
145 | RHSØ244.5x12.5 | 1 |  |  | S355J2 | 269 | 19,2 | 19,2 | 0,206 | 0,206
146 | RHSØ244.5x12.5 | 1 |  |  | S355J2 | 265 | 19 | 19 | 0,204 | 0,204
147 | RHSØ244.5x12.5 | 1 |  |  | S355J2 | 205 | 14,7 | 14,7 | 0,157 | 0,157
148 | RHSØ244.5x12.5 | 1 |  |  | S355J2 | 192 | 13,8 | 13,8 | 0,148 | 0,148
149 | RHSØ244.5x6.3 | 1 |  |  | S355J2 | 1 650 | 61,1 | 61,1 | 1,268 | 1,268
150 | RHSØ244.5x6.3 | 1 |  |  | S355J2 | 1 536 | 56,8 | 56,8 | 1,18 | 1,18
151 | RHSØ244.5x6.3 | 1 |  |  | S355J2 | 1 403 | 51,9 | 51,9 | 1,078 | 1,078
152 | RHSØ244.5x6.3 | 1 |  |  | S355J2 | 920 | 34 | 34 | 0,706 | 0,706
153 | RHSØ244.5x8 | 1 |  |  | S355J2 | 2 245 | 104,8 | 104,8 | 1,725 | 1,725
154 | RHSØ355.6x10 | 1 |  |  | S355J2 | 2 457 | 209,4 | 209,4 | 2,745 | 2,745
155 | RHSØ355.6x10 | 1 |  |  | S355J2 | 2 353 | 200,6 | 200,6 | 2,629 | 2,629
156 | RHSØ355.6x10 | 1 |  |  | S355J2 | 1 096 | 93,4 | 93,4 | 1,224 | 1,224
157 | RHSØ355.6x20 | 1 |  |  | S355J2 | 1 005 | 166,4 | 166,4 | 1,123 | 1,123
158 | RHSØ88.9x3.2 | 1 |  |  | S355J2 | 2 237 | 15,1 | 15,1 | 0,625 | 0,625
159 | RHSØ88.9x3.2 | 1 |  |  | S355J2 | 2 017 | 13,6 | 13,6 | 0,563 | 0,563
160 | RHSØ88.9x3.2 | 1 |  |  | S355J2 | 1 957 | 13,2 | 13,2 | 0,547 | 0,547
161 | RHSØ88.9x3.2 | 1 |  |  | S355J2 | 1 866 | 12,6 | 12,6 | 0,521 | 0,521
[10 empty] | Strona | 2 | / | 10
Numer | Nazwa | Ilość |  |  | Klasa | Długość | Waga | Łącznie | Powierzchni | Łącznie | Opis
[6 empty] | (mm) | elementu | Waga | elementu | Powierzchnia
[7 empty] | (kg/szt.) | (kg) | (m²/szt.) | (m²)
162 | RO101,6X8 | 1 |  |  | S355J2 | 1 244 | 23 | 23 | 0,397 | 0,397
163 | RO139,7X12.5 | 1 |  |  | S355J2 | 145 | 5,7 | 5,7 | 0,064 | 0,064
164 | RO139,7X12.5 | 1 |  |  | S355J2 | 145 | 5,7 | 5,7 | 0,064 | 0,064
165 | RO139,7X12.5 | 1 |  |  | S355J2 | 101 | 4 | 4 | 0,044 | 0,044
166 | RO139,7X12.5 | 1 |  |  | S355J2 | 101 | 4 | 4 | 0,044 | 0,044
167 | RO219,1X8 | 1 |  |  | S355J2 | 1 715 | 71,4 | 71,4 | 1,181 | 1,181
168 | RO219,1X8 | 1 |  |  | S355J2 | 1 568 | 65,3 | 65,3 | 1,079 | 1,079
169 | RO219,1X8 | 1 |  |  | S355J2 | 1 529 | 63,7 | 63,7 | 1,052 | 1,052
232 | RHSØ88.9x3.2 | 12 |  |  | S355J2 | 1 239 | 8,4 | 100,6 | 0,346 | 4,153
233 | RHSØ88.9x3.2 | 12 |  |  | S355J2 | 1 176 | 8 | 95,5 | 0,328 | 3,942
234 | RHSØ88.9x3.2 | 12 |  |  | S355J2 | 877 | 5,9 | 71,1 | 0,245 | 2,938
235 | RO88,9X6.3 | 12 |  |  | S355J2 | 955 | 12,3 | 147,1 | 0,267 | 3,201
236 | RHS160x10 | 16 |  |  | S355J2 | 250 | 11,6 | 185,1 | 0,153 | 2,454
237 | RHS160x10 | 6 |  |  | S355J2 | 8 327 | 385,5 | 2 313,3 | 5,113 | 30,677
238 | RHS160x10 | 6 |  |  | S355J2 | 8 326 | 385,5 | 2 313,1 | 5,112 | 30,675
239 | RHS160x6 | 6 |  |  | S355J2 | 4 939 | 139,8 | 838,7 | 3,057 | 18,344
240 | RHS160x6 | 6 |  |  | S355J2 | 4 939 | 139,8 | 838,6 | 3,057 | 18,343
241 | RHS160x6 | 6 |  |  | S355J2 | 265 | 7,5 | 45,1 | 0,164 | 0,986
242 | RHS160x6 | 6 |  |  | S355J2 | 266 | 7,5 | 45,1 | 0,164 | 0,986
243 | RHSØ244.5x10 | 6 |  |  | S355J2 | 8 058 | 466 | 2 796,2 | 6,19 | 37,139
244 | RHSØ244.5x6.3 | 6 |  |  | S355J2 | 4 712 | 174,4 | 1 046,4 | 3,62 | 21,718
245 | RHSØ244.5x6.3 | 6 |  |  | S355J2 | 4 663 | 172,6 | 1 035,5 | 3,582 | 21,492
246 | RHSØ88.9x3.2 | 6 |  |  | S355J2 | 667 | 4,5 | 27,1 | 0,186 | 1,118
247 | RHSØ88.9x3.2 | 6 |  |  | S355J2 | 667 | 4,5 | 27,1 | 0,186 | 1,118
248 | RHSØ88.9x3.2 | 6 |  |  | S355J2 | 470 | 3,2 | 19,1 | 0,131 | 0,788
249 | RHSØ88.9x3.2 | 6 |  |  | S355J2 | 470 | 3,2 | 19,1 | 0,131 | 0,788
250 | RO139,7X10 | 6 |  |  | S355J2 | 1 319 | 42,2 | 253,2 | 0,579 | 3,474
251 | RO139,7X10 | 6 |  |  | S355J2 | 1 188 | 38 | 228,1 | 0,522 | 3,129
252 | RO139,7X10 | 6 |  |  | S355J2 | 1 112 | 35,6 | 213,3 | 0,488 | 2,927
253 | RO139,7X10 | 6 |  |  | S355J2 | 968 | 31 | 185,7 | 0,425 | 2,548
254 | RO139,7X10 | 6 |  |  | S355J2 | 816 | 26,1 | 156,6 | 0,358 | 2,149
255 | RO139,7X10 | 6 |  |  | S355J2 | 704 | 22,5 | 135 | 0,309 | 1,853
256 | RO60.3X5 | 6 |  |  | S355J2 | 627 | 4,3 | 25,7 | 0,119 | 0,713
257 | RO60.3X5 | 6 |  |  | S355J2 | 617 | 4,2 | 25,3 | 0,117 | 0,702
258 | RHSØ244.5x10 | 6 |  |  | S355J2 | 8 035 | 464,7 | 2 788,2 | 6,172 | 37,033
[10 empty] | Strona | 3 | / | 10
Numer | Nazwa | Ilość |  |  | Klasa | Długość | Waga | Łącznie | Powierzchni | Łącznie | Opis
[6 empty] | (mm) | elementu | Waga | elementu | Powierzchnia
[7 empty] | (kg/szt.) | (kg) | (m²/szt.) | (m²)
259 | RO139,7X10 | 6 |  |  | S355J2 | 1 319 | 42,2 | 253,2 | 0,579 | 3,474
260 | RO139,7X10 | 6 |  |  | S355J2 | 1 149 | 36,8 | 220,6 | 0,504 | 3,026
261 | RO139,7X10 | 6 |  |  | S355J2 | 1 112 | 35,6 | 213,3 | 0,488 | 2,927
262 | RO139,7X10 | 6 |  |  | S355J2 | 968 | 31 | 185,7 | 0,425 | 2,548
263 | RO139,7X10 | 6 |  |  | S355J2 | 816 | 26,1 | 156,6 | 0,358 | 2,149
264 | RO139,7X10 | 6 |  |  | S355J2 | 704 | 22,5 | 135 | 0,309 | 1,853
265 | RO60.3X5 | 6 |  |  | S355J2 | 627 | 4,3 | 25,7 | 0,119 | 0,713
266 | RO60.3X5 | 6 |  |  | S355J2 | 617 | 4,2 | 25,3 | 0,117 | 0,702
267 | RHS160x10 | 2 |  |  | S355J2 | 7 267 | 336,5 | 672,9 | 4,462 | 8,924
268 | RHS160x6 | 2 |  |  | S355J2 | 4 099 | 116 | 232 | 2,537 | 5,074
269 | RO139.7X6 | 2 |  |  | S355J2 | 258 | 5,1 | 10,2 | 0,113 | 0,227
270 | RO88,9X4 | 2 |  |  | S355J2 | 1 038 | 8,7 | 17,4 | 0,29 | 0,58
271 | RO88,9X4 | 2 |  |  | S355J2 | 1 028 | 8,6 | 17,2 | 0,287 | 0,574
272 | RHS160x10 | 1 |  |  | S355J2 | 253 | 11,7 | 11,7 | 0,155 | 0,155
273 | RO139,7X10 | 1 |  |  | S355J2 | 7 163 | 229,1 | 229,1 | 3,144 | 3,144
274 | RO139,7X10 | 1 |  |  | S355J2 | 7 163 | 229,1 | 229,1 | 3,144 | 3,144
275 | RO139,7X10 | 1 |  |  | S355J2 | 4 035 | 129,1 | 129,1 | 1,771 | 1,771
276 | RO139,7X10 | 1 |  |  | S355J2 | 4 035 | 129,1 | 129,1 | 1,771 | 1,771
277 | RO139,7X10 | 1 |  |  | S355J2 | 314 | 10 | 10 | 0,138 | 0,138
278 | RO139,7X10 | 1 |  |  | S355J2 | 314 | 10 | 10 | 0,138 | 0,138
279 | RO139,7X10 | 1 |  |  | S355J2 | 241 | 7,7 | 7,7 | 0,106 | 0,106
280 | RO139,7X10 | 1 |  |  | S355J2 | 162 | 5,2 | 5,2 | 0,071 | 0,071
281 | RO139,7X10 | 1 |  |  | S355J2 | 152 | 4,8 | 4,8 | 0,067 | 0,067
282 | RO139,7X10 | 1 |  |  | S355J2 | 141 | 4,5 | 4,5 | 0,062 | 0,062
283 | RO139.7X6 | 1 |  |  | S355J2 | 177 | 3,5 | 3,5 | 0,078 | 0,078
284 | RO139.7X6 | 1 |  |  | S355J2 | 177 | 3,5 | 3,5 | 0,078 | 0,078
285 | RO139.7X6 | 1 |  |  | S355J2 | 127 | 2,5 | 2,5 | 0,056 | 0,056
286 | RO139.7X6 | 1 |  |  | S355J2 | 127 | 2,5 | 2,5 | 0,056 | 0,056
319 | RHSØ244.5x12.5 | 8 |  |  | S355J2 | 8 727 | 624,1 | 4 993,1 | 6,703 | 53,627
320 | RHSØ88.9x5 | 8 |  |  | S355J2 | 4 282 | 44,3 | 354,4 | 1,196 | 9,567
321 | RHSØ88.9x5 | 8 |  |  | S355J2 | 4 282 | 44,3 | 354,4 | 1,196 | 9,567
322 | RO139.7X10 | 5 |  |  | S355J2 | 1 425 | 45,6 | 227,9 | 0,625 | 3,126
323 | RO139.7X10 | 5 |  |  | S355J2 | 1 114 | 35,6 | 178,2 | 0,489 | 2,445
324 | RO139.7X10 | 5 |  |  | S355J2 | 1 103 | 35,3 | 176,5 | 0,484 | 2,421
325 | RO139.7X10 | 5 |  |  | S355J2 | 1 092 | 34,9 | 174,7 | 0,479 | 2,397
[10 empty] | Strona | 4 | / | 10
Numer | Nazwa | Ilość |  |  | Klasa | Długość | Waga | Łącznie | Powierzchni | Łącznie | Opis
[6 empty] | (mm) | elementu | Waga | elementu | Powierzchnia
[7 empty] | (kg/szt.) | (kg) | (m²/szt.) | (m²)
326 | RO139.7X10 | 4 |  |  | S355J2 | 4 433 | 141,8 | 567,2 | 1,946 | 7,782
327 | RO139.7X10 | 4 |  |  | S355J2 | 4 413 | 141,2 | 564,6 | 1,937 | 7,747
328 | RO139.7X10 | 4 |  |  | S355J2 | 4 410 | 141,1 | 564,3 | 1,936 | 7,742
329 | RO139.7X10 | 4 |  |  | S355J2 | 4 390 | 140,4 | 561,7 | 1,927 | 7,707
330 | RHS160x10 | 2 |  |  | S355J2 | 1 342 | 62,1 | 124,3 | 0,824 | 1,648
331 | RHS160x6 | 2 |  |  | S355J2 | 1 292 | 36,6 | 73,1 | 0,8 | 1,6
332 | RHSØ88.9x5 | 2 |  |  | S355J2 | 3 464 | 35,8 | 71,7 | 0,968 | 1,935
333 | RHSØ88.9x5 | 2 |  |  | S355J2 | 3 454 | 35,7 | 71,5 | 0,965 | 1,929
334 | RO139.7X10 | 2 |  |  | S355J2 | 3 430 | 109,7 | 219,4 | 1,506 | 3,011
335 | RO139.7X10 | 2 |  |  | S355J2 | 3 430 | 109,7 | 219,4 | 1,506 | 3,011
336 | RHSØ244.5x12.5 | 1 |  |  | S355J2 | 6 587 | 471,1 | 471,1 | 5,059 | 5,059
337 | RHSØ244.5x12.5 | 1 |  |  | S355J2 | 6 583 | 470,8 | 470,8 | 5,057 | 5,057
338 | RO139,7X10 | 1 |  |  | S355J2 | 2 548 | 81,5 | 81,5 | 1,118 | 1,118
339 | RO139,7X10 | 1 |  |  | S355J2 | 2 548 | 81,5 | 81,5 | 1,118 | 1,118
340 | RO139,7X10 | 1 |  |  | S355J2 | 2 244 | 71,8 | 71,8 | 0,985 | 0,985
341 | RO139,7X10 | 1 |  |  | S355J2 | 2 244 | 71,8 | 71,8 | 0,985 | 0,985
342 | RO139,7X10 | 1 |  |  | S355J2 | 2 054 | 65,7 | 65,7 | 0,901 | 0,901
343 | RO139,7X10 | 1 |  |  | S355J2 | 2 054 | 65,7 | 65,7 | 0,901 | 0,901
344 | RO139,7X10 | 1 |  |  | S355J2 | 1 720 | 55 | 55 | 0,755 | 0,755
345 | RO139,7X10 | 1 |  |  | S355J2 | 1 720 | 55 | 55 | 0,755 | 0,755
346 | RO139,7X10 | 1 |  |  | S355J2 | 1 710 | 54,7 | 54,7 | 0,75 | 0,75
347 | RO139,7X10 | 1 |  |  | S355J2 | 1 710 | 54,7 | 54,7 | 0,75 | 0,75
348 | RO139,7X12.5 | 1 |  |  | S355J2 | 2 215 | 86,9 | 86,9 | 0,972 | 0,972
349 | RO139,7X12.5 | 1 |  |  | S355J2 | 2 215 | 86,9 | 86,9 | 0,972 | 0,972
350 | RO139,7X12.5 | 1 |  |  | S355J2 | 2 050 | 80,4 | 80,4 | 0,9 | 0,9
351 | RO139,7X12.5 | 1 |  |  | S355J2 | 2 050 | 80,4 | 80,4 | 0,9 | 0,9
374 | RHS160x8 | 6 |  |  | S355J2 | 4 091 | 153,8 | 923 | 2,532 | 15,194
375 | RHS160x8 | 3 |  |  | S355J2 | 6 604 | 248,3 | 744,9 | 4,088 | 12,263
376 | RHS160x8 | 2 |  |  | S355J2 | 9 664 | 363,4 | 726,7 | 5,982 | 11,964
377 | RHS160x8 | 2 |  |  | S355J2 | 9 633 | 362,2 | 724,4 | 5,963 | 11,926
378 | RHS160x8 | 2 |  |  | S355J2 | 6 604 | 248,3 | 496,6 | 4,088 | 8,176
379 | RHS160x8 | 2 |  |  | S355J2 | 5 522 | 207,6 | 415,3 | 3,418 | 6,836
380 | RHS160x8 | 2 |  |  | S355J2 | 3 136 | 117,9 | 235,8 | 1,941 | 3,882
381 | RHS160x8 | 1 |  |  | S355J2 | 9 706 | 365 | 365 | 6,008 | 6,008
382 | RHS160x8 | 1 |  |  | S355J2 | 9 696 | 364,6 | 364,6 | 6,002 | 6,002
[10 empty] | Strona | 5 | / | 10
Numer | Nazwa | Ilość |  |  | Klasa | Długość | Waga | Łącznie | Powierzchni | Łącznie | Opis
[6 empty] | (mm) | elementu | Waga | elementu | Powierzchnia
[7 empty] | (kg/szt.) | (kg) | (m²/szt.) | (m²)
383 | RHS160x8 | 1 |  |  | S355J2 | 9 643 | 362,6 | 362,6 | 5,969 | 5,969
384 | RHS160x8 | 1 |  |  | S355J2 | 9 633 | 362,2 | 362,2 | 5,963 | 5,963
385 | RHS160x8 | 1 |  |  | S355J2 | 7 527 | 283 | 283 | 4,659 | 4,659
386 | RHS160x8 | 1 |  |  | S355J2 | 7 517 | 282,6 | 282,6 | 4,653 | 4,653
387 | RHS160x8 | 1 |  |  | S355J2 | 6 604 | 248,3 | 248,3 | 4,088 | 4,088
388 | RHS160x8 | 1 |  |  | S355J2 | 5 584 | 210 | 210 | 3,457 | 3,457
389 | RHS160x8 | 1 |  |  | S355J2 | 5 522 | 207,6 | 207,6 | 3,418 | 3,418
390 | RHS160x8 | 1 |  |  | S355J2 | 3 401 | 127,9 | 127,9 | 2,105 | 2,105
391 | RHS160x8 | 1 |  |  | S355J2 | 3 198 | 120,3 | 120,3 | 1,98 | 1,98
392 | RHS160x8 | 1 |  |  | S355J2 | 3 137 | 118 | 118 | 1,942 | 1,942
393 | RHS160x8 | 1 |  |  | S355J2 | 2 456 | 92,3 | 92,3 | 1,52 | 1,52
394 | RHS160x8 | 1 |  |  | S355J2 | 2 413 | 90,7 | 90,7 | 1,494 | 1,494
395 | RHS160x8 | 1 |  |  | S355J2 | 2 384 | 89,6 | 89,6 | 1,476 | 1,476
396 | RHS160x8 | 1 |  |  | S355J2 | 2 348 | 88,3 | 88,3 | 1,453 | 1,453
397 | RHS160x8 | 1 |  |  | S355J2 | 1 019 | 38,3 | 38,3 | 0,631 | 0,631
398 | RD24 | 8 |  |  | S355J2 | 1 000 | 3,6 | 28,4 | 0,075 | 0,603 | 250
399 | RD24 | 2 |  |  | S355J2 | 3 977 | 14,1 | 28,2 | 0,3 | 0,6 | 250
400 | RD24 | 1 |  |  | S355J2 | 6 214 | 22,1 | 22,1 | 0,469 | 0,469 | 250
401 | RD24 | 1 |  |  | S355J2 | 6 160 | 21,9 | 21,9 | 0,464 | 0,464 | 250
402 | RD24 | 1 |  |  | S355J2 | 6 113 | 21,7 | 21,7 | 0,461 | 0,461 | 250
403 | RD24 | 1 |  |  | S355J2 | 6 081 | 21,6 | 21,6 | 0,459 | 0,459 | 250
404 | RD24 | 1 |  |  | S355J2 | 4 000 | 14,2 | 14,2 | 0,302 | 0,302 | 250
405 | RD24 | 1 |  |  | S355J2 | 3 965 | 14,1 | 14,1 | 0,299 | 0,299 | 250
408 | RO114.3X6.3 | 5 |  |  | S355J2 | 1 410 | 23,7 | 118,3 | 0,506 | 2,532
409 | RHSØ244.5x6.3 | 1 |  |  | S355J2 | 1 559 | 57,7 | 57,7 | 1,198 | 1,198
|  | 587 | [5 empty] | 63 154,4 |  | 790,003
Blachy
171 | BL8x50x50 | 128 |  |  | S355JR | 50 | 0,1 | 16,1 | 0,005 | 0,689
173 | BL16x181x180 | 24 |  |  | S355JR | 181 | 4,1 | 98,3 | 0,077 | 1,842
174 | BL16x380x240 | 48 |  |  | S355JR | 380 | 11,5 | 549,8 | 0,202 | 9,708
177 | BL16x268x150 | 12 |  |  | S355JR | 268 | 3,4 | 40,3 | 0,064 | 0,773
179 | BL12x143x128 | 8 |  |  | S235JR | 143 | 1,7 | 13,6 | 0,042 | 0,339
180 | BL16x221x150 | 6 |  |  | S355JR | 221 | 3,3 | 19,5 | 0,062 | 0,374
[10 empty] | Strona | 6 | / | 10
Numer | Nazwa | Ilość |  |  | Klasa | Długość | Waga | Łącznie | Powierzchni | Łącznie | Opis
[6 empty] | (mm) | elementu | Waga | elementu | Powierzchnia
[7 empty] | (kg/szt.) | (kg) | (m²/szt.) | (m²)
181 | BL16x236x150 | 6 |  |  | S355JR | 236 | 3,1 | 18,9 | 0,061 | 0,364
182 | BL16x251x150 | 6 |  |  | S355JR | 251 | 3,1 | 18,8 | 0,061 | 0,365
183 | BL16x268x150 | 6 |  |  | S355JR | 268 | 3,4 | 20,2 | 0,065 | 0,387
184 | BL12x156x128 | 5 |  |  | S235JR | 156 | 1,9 | 9,3 | 0,046 | 0,23
185 | BL12x216x128 | 6 |  |  | S235JR | 216 | 2,6 | 15,4 | 0,063 | 0,377
186 | BL12x229x128 | 5 |  |  | S235JR | 229 | 2,7 | 13,6 | 0,066 | 0,332
187 | BL12x174x128 | 4 |  |  | S235JR | 174 | 2,1 | 8,3 | 0,051 | 0,203
188 | BL12x214x128 | 4 |  |  | S235JR | 214 | 2,6 | 10,2 | 0,062 | 0,249
189 | BL12x246x128 | 4 |  |  | S235JR | 246 | 2,9 | 11,7 | 0,071 | 0,284
190 | BL16x221x150 | 4 |  |  | S355JR | 221 | 3,2 | 13 | 0,062 | 0,249
191 | BL20x256x210 | 4 |  |  | S235JR | 256 | 5,5 | 21,8 | 0,085 | 0,342
192 | BL20x261x230 | 4 |  |  | S235JR | 261 | 6,3 | 25,1 | 0,097 | 0,389
193 | BL20x264x230 | 4 |  |  | S235JR | 264 | 6,3 | 25,3 | 0,098 | 0,392
194 | BL20x265x245 | 4 |  |  | S235JR | 265 | 7 | 28,2 | 0,108 | 0,431
195 | BL20x265x249 | 4 |  |  | S235JR | 265 | 7,1 | 28,5 | 0,109 | 0,436
196 | BL20x273x212 | 4 |  |  | S235JR | 273 | 5,9 | 23,7 | 0,092 | 0,368
197 | BL20x300x270 | 4 |  |  | S235JR | 300 | 8,9 | 35,6 | 0,133 | 0,533
198 | BL20x300x270 | 4 |  |  | S235JR | 300 | 8,9 | 35,6 | 0,133 | 0,533
199 | BL20x300x270 | 4 |  |  | S235JR | 300 | 8,6 | 34,4 | 0,129 | 0,516
200 | BL20x300x270 | 4 |  |  | S235JR | 300 | 8,6 | 34,4 | 0,129 | 0,516
201 | BL20x300x289 | 4 |  |  | S235JR | 300 | 11,1 | 44,5 | 0,163 | 0,653
202 | BL30x1762x856 | 4 |  |  | S355JR | 1 762 | 355,2 | 1 420,8 | 3,174 | 12,694
203 | BL12x142x128 | 3 |  |  | S235JR | 142 | 1,7 | 5 | 0,042 | 0,126
204 | BL16x222x150 | 3 |  |  | S355JR | 222 | 3,3 | 9,8 | 0,063 | 0,188
205 | BL16x287x150 | 3 |  |  | S355JR | 287 | 3,6 | 10,8 | 0,069 | 0,207
206 | BL12x146x128 | 2 |  |  | S235JR | 146 | 1,7 | 3,4 | 0,043 | 0,086
207 | BL12x218x128 | 2 |  |  | S235JR | 218 | 2,6 | 5,2 | 0,063 | 0,127
208 | BL12x229x128 | 2 |  |  | S235JR | 229 | 2,7 | 5,5 | 0,067 | 0,133
209 | BL16x228x150 | 2 |  |  | S355JR | 228 | 3,5 | 6,9 | 0,066 | 0,131
210 | BL20x384x384 | 2 |  |  | S355JR | 385 | 18,1 | 36,2 | 0,255 | 0,51
211 | BL30x300x292 | 2 |  |  | S355JR | 300 | 16,9 | 33,7 | 0,176 | 0,352
212 | BL30x305x258 | 2 |  |  | S355JR | 305 | 17,8 | 35,5 | 0,184 | 0,367
213 | BL30x346x300 | 2 |  |  | S355JR | 346 | 16,8 | 33,6 | 0,177 | 0,353
214 | BL30x347x300 | 2 |  |  | S355JR | 347 | 15,7 | 31,3 | 0,166 | 0,333
215 | BL30x347x300 | 2 |  |  | S355JR | 347 | 17 | 34 | 0,178 | 0,357
[10 empty] | Strona | 7 | / | 10
Numer | Nazwa | Ilość |  |  | Klasa | Długość | Waga | Łącznie | Powierzchni | Łącznie | Opis
[6 empty] | (mm) | elementu | Waga | elementu | Powierzchnia
[7 empty] | (kg/szt.) | (kg) | (m²/szt.) | (m²)
216 | BL30x347x300 | 2 |  |  | S355JR | 347 | 16,6 | 33,1 | 0,174 | 0,349
217 | BL30x348x300 | 2 |  |  | S355JR | 348 | 16 | 32 | 0,169 | 0,339
218 | BL30x348x300 | 2 |  |  | S355JR | 348 | 15,2 | 30,4 | 0,162 | 0,324
219 | BL30x350x300 | 2 |  |  | S355JR | 350 | 16 | 32 | 0,169 | 0,338
220 | BL30x350x300 | 2 |  |  | S355JR | 350 | 16 | 32 | 0,169 | 0,339
221 | BL30x367x300 | 2 |  |  | S355JR | 367 | 23,9 | 47,8 | 0,241 | 0,483
222 | BL30x375x300 | 2 |  |  | S355JR | 375 | 18,1 | 36,1 | 0,189 | 0,377
223 | BL30x376x300 | 2 |  |  | S355JR | 376 | 17,2 | 34,3 | 0,18 | 0,361
224 | BL30x395x300 | 2 |  |  | S355JR | 395 | 20,2 | 40,3 | 0,208 | 0,416
225 | BL35x2000x2000 | 2 |  |  | S355JR | 2 000 | 862,8 | 1 725,6 | 6,501 | 13,001
226 | BL12x142x128 | 1 |  |  | S235JR | 142 | 1,7 | 1,7 | 0,042 | 0,042
227 | BL12x152x128 | 1 |  |  | S235JR | 152 | 1,8 | 1,8 | 0,045 | 0,045
228 | BL12x157x128 | 1 |  |  | S235JR | 157 | 1,9 | 1,9 | 0,046 | 0,046
229 | BL12x157x128 | 1 |  |  | S235JR | 157 | 1,9 | 1,9 | 0,046 | 0,046
230 | BL12x216x128 | 1 |  |  | S235JR | 216 | 2,6 | 2,6 | 0,063 | 0,063
231 | BL12x229x128 | 1 |  |  | S235JR | 229 | 2,7 | 2,7 | 0,066 | 0,066
287 | BL10x80x50 | 288 |  |  | S355JR | 80 | 0,2 | 70,7 | 0,009 | 2,461
288 | BL10x70x50 | 96 |  |  | S355JR | 70 | 0,2 | 20,7 | 0,008 | 0,73
289 | BL10x244x244 | 33 |  |  | S235JR | 245 | 3,7 | 120,8 | 0,101 | 3,332
290 | BL16x364x364 | 48 |  |  | S355JR | 365 | 13 | 625,1 | 0,226 | 10,831
292 | BL12x260x260 | 16 |  |  | S355JR | 260 | 5 | 79,3 | 0,115 | 1,841
293 | BL12x1947x303 | 12 |  |  | S235JR | 1 947 | 29 | 347,5 | 0,664 | 7,967
294 | BL10x138x128 | 6 |  |  | S235JR | 138 | 1,4 | 8,2 | 0,04 | 0,239
295 | BL10x170x128 | 6 |  |  | S235JR | 170 | 1,7 | 10,1 | 0,049 | 0,292
296 | BL10x170x128 | 6 |  |  | S235JR | 170 | 1,7 | 10,1 | 0,049 | 0,292
297 | BL10x210x128 | 6 |  |  | S235JR | 210 | 2,1 | 12,5 | 0,06 | 0,358
298 | BL10x242x128 | 6 |  |  | S235JR | 242 | 2,4 | 14,4 | 0,069 | 0,411
299 | BL10x242x128 | 6 |  |  | S235JR | 242 | 2,4 | 14,4 | 0,069 | 0,411
300 | BL10x138x128 | 6 |  |  | S235JR | 138 | 1,4 | 8,2 | 0,04 | 0,239
301 | BL10x142x128 | 5 |  |  | S235JR | 142 | 1,4 | 7 | 0,041 | 0,205
302 | BL10x173x128 | 5 |  |  | S235JR | 173 | 1,7 | 8,6 | 0,05 | 0,248
303 | BL10x173x128 | 5 |  |  | S235JR | 173 | 1,7 | 8,6 | 0,05 | 0,248
304 | BL10x210x128 | 6 |  |  | S235JR | 210 | 2,1 | 12,5 | 0,06 | 0,358
305 | BL10x214x128 | 5 |  |  | S235JR | 214 | 2,1 | 10,6 | 0,061 | 0,304
306 | BL10x245x128 | 5 |  |  | S235JR | 245 | 2,4 | 12,2 | 0,069 | 0,347
[10 empty] | Strona | 8 | / | 10
Numer | Nazwa | Ilość |  |  | Klasa | Długość | Waga | Łącznie | Powierzchni | Łącznie | Opis
[6 empty] | (mm) | elementu | Waga | elementu | Powierzchnia
[7 empty] | (kg/szt.) | (kg) | (m²/szt.) | (m²)
307 | BL10x142x128 | 6 |  |  | S235JR | 142 | 1,4 | 8,4 | 0,041 | 0,246
308 | BL10x214x128 | 6 |  |  | S235JR | 214 | 2,1 | 12,7 | 0,061 | 0,365
309 | BL10x245x128 | 4 |  |  | S235JR | 245 | 2,4 | 9,7 | 0,069 | 0,278
310 | BL12x280x220 | 6 |  |  | S355JR | 280 | 5,8 | 34,8 | 0,135 | 0,811
311 | BL10x148x148 | 2 |  |  | S355JR | 148 | 1,3 | 2,7 | 0,039 | 0,077
312 | BL20x190x90 | 2 |  |  | S355JR | 190 | 2,2 | 4,4 | 0,038 | 0,077
313 | BL20x224x90 | 2 |  |  | S355JR | 224 | 2,2 | 4,4 | 0,04 | 0,079
314 | BL10x245x128 | 1 |  |  | S235JR | 245 | 2,4 | 2,4 | 0,069 | 0,069
315 | BL20x191x90 | 1 |  |  | S355JR | 191 | 2,2 | 2,2 | 0,039 | 0,039
316 | BL20x191x90 | 1 |  |  | S355JR | 191 | 2,2 | 2,2 | 0,039 | 0,039
317 | BL20x225x90 | 1 |  |  | S355JR | 225 | 2,2 | 2,2 | 0,04 | 0,04
318 | BL20x243x90 | 1 |  |  | S355JR | 243 | 2,5 | 2,5 | 0,044 | 0,044
353 | BL20x384x384 | 38 |  |  | S355JR | 385 | 18,1 | 688,3 | 0,255 | 9,685
354 | BL10x140x140 | 10 |  |  | S355JR | 140 | 1,2 | 12 | 0,035 | 0,348
355 | BL16x260x260 | 16 |  |  | S355JR | 260 | 6,6 | 105,8 | 0,118 | 1,893
356 | BL12x228x137 | 5 |  |  | S235JR | 228 | 2,8 | 13,8 | 0,067 | 0,335
357 | BL12x228x137 | 5 |  |  | S235JR | 228 | 2,8 | 13,8 | 0,067 | 0,335
358 | BL12x240x137 | 5 |  |  | S235JR | 240 | 3 | 15,2 | 0,074 | 0,368
359 | BL12x240x137 | 5 |  |  | S235JR | 240 | 3 | 15,2 | 0,074 | 0,368
361 | BL20x172x90 | 4 |  |  | S355JR | 172 | 2,3 | 9,2 | 0,039 | 0,157
363 | BL12x280x220 | 2 |  |  | S355JR | 280 | 5,8 | 11,6 | 0,135 | 0,269
364 | BL20x176x90 | 2 |  |  | S355JR | 176 | 2,1 | 4,2 | 0,036 | 0,073
365 | BL20x179x90 | 2 |  |  | S355JR | 179 | 2,1 | 4,3 | 0,037 | 0,074
366 | BL12x157x128 | 1 |  |  | S235JR | 157 | 1,9 | 1,9 | 0,047 | 0,047
367 | BL12x157x128 | 1 |  |  | S235JR | 157 | 1,9 | 1,9 | 0,047 | 0,047
368 | BL12x166x128 | 1 |  |  | S235JR | 166 | 2 | 2 | 0,049 | 0,049
369 | BL12x166x128 | 1 |  |  | S235JR | 166 | 2 | 2 | 0,049 | 0,049
370 | BL12x173x128 | 1 |  |  | S235JR | 173 | 2,1 | 2,1 | 0,052 | 0,052
371 | BL12x173x128 | 1 |  |  | S235JR | 173 | 2,1 | 2,1 | 0,052 | 0,052
372 | BL12x183x128 | 1 |  |  | S235JR | 183 | 2,2 | 2,2 | 0,054 | 0,054
373 | BL12x183x128 | 1 |  |  | S235JR | 183 | 2,2 | 2,2 | 0,054 | 0,054
406 | BL16x200x80 | 8 |  |  | S355JR | 200 | 2 | 16,1 | 0,041 | 0,328
407 | BL16x250x80 | 8 |  |  | S355JR | 250 | 2,4 | 19,3 | 0,048 | 0,388
|  | 1096 | [5 empty] | 7 377,3 |  | 102,777
[10 empty] | Strona | 9 | / | 10
Numer | Nazwa | Ilość |  |  | Klasa | Długość | Waga | Łącznie | Powierzchni | Łącznie | Opis
[6 empty] | (mm) | elementu | Waga | elementu | Powierzchnia
[7 empty] | (kg/szt.) | (kg) | (m²/szt.) | (m²)
Śruby
- | M16 8.8 | 12 |  |  | 8.8 | 220 | 0,5 | 5,6
- | M16 8.8 | 2 |  |  | 8.8 | 55 | 0,2 | 0,3
- | M16 8.8 | 62 |  |  | 8.8 | 220 | 0,4 | 26,6
- | M16 8.8 | 16 |  |  | 8.8 | 200 | 0,4 | 6,2
- | M16 8.8 | 26 |  |  | 8.8 | 220 | 0,4 | 10,9
- | M16 8.8 | 18 |  |  | 8.8 | 40 | 0,1 | 2,4
- | M16 8.8 | 2 |  |  | 8.8 | 230 | 0,1 | 0,1
- | M16 10.9 | 64 |  |  | 10.9 | 50 | 0,2 | 10,2
- | M16 10.9 | 24 |  |  | 10.9 | 220 | 0,5 | 11,1
- | M16 10.9 | 256 |  |  | 10.9 | 60 | 0,2 | 44,2
- | M16 10.9 | 2 |  |  | 10.9 | 240 | 0,5 | 1
- | M20 10.9 | 10 |  |  | 10.9 | 230 | 0,7 | 7,2
- | M20 10.9 | 260 |  |  | 10.9 | 70 | 0,3 | 82,7
- | M20 10.9 | 24 |  |  | 10.9 | 55 | 0,3 | 6,9
- | M20 10.9 | 32 |  |  | 10.9 | 80 | 0,3 | 11,1
- | M24 10.9 | 144 |  |  | 10.9 | 70 | 0,5 | 73,1
|  | 954 | [5 empty] | 299,7
|  | 2637 | [5 empty] | 70 831,5 |  | 892,779
[10 empty] | Strona | 10 | / | 10