## RD ofertowy
….………………………………………………. (pełna nazwa/firma i adres Wykonawcy) |  | Zał. nr 2 do SWZ
KOSZTORYS OFERTOWY "Przebudowa ulicy Sandomierskiej w Radomiu"
Lp. | Nazwa grupy asortymentowej (elementu scalonego) Opis pozycji kosztorysowej | Nazwa jednost-ki obmia-rowej | Ilość jednostek obmiarowych | Cena jednostki obmiarowej netto (zł) | Razem cena netto /kol.4x5/ (zł)
1 | 2 | 3 | 4 | 5 | 6
I. ROBOTY DROGOWE
1 | 1. Roboty pomiarowe w tym: 1. Wykonanie przez uprawnionego geodetę: a) tyczenia ulicy, b) tyczenia granicy pasa drogowego wraz ze stabilizacją słupkami betonowymi b) sporządzenia pomiarów kontrolnych zgodnie ze specyfikacją c) sporządzenia w 4 egzemplarzach inwentaryzacji geodezyjnej wykonanej ulicy i wykonanych obiektów (chodniki, zjazdy, zieleńce itp.) d) sporządzenia inwentaryzacji powykonawczej w wersji elektronicznej zgodnie ze „Specyfikacją sporządzenia inwentaryzacji powykonawczej w wersji elektronicznej” e) przeniesienie kolidujących punktów geodezyjnych. 2. Wykonanie pomiarów uzupełniających i innych prac pomiarowych koniecznych do prawidłowej realizacji robót. | km | 0.43
2 | Rozebranie obrzeży betonowych na ławie betonowej z oporem z odwiezieniem materiałów z rozbiórki poza teren budowy. Materiał z rozbiórki przejmuje i zagospodarowuje Wykonawca. | m | 140
3 | Rozebranie krawężników betonowych na ławie betonowej z oporem z odwiezieniem materiałów z rozbiórki poza teren budowy. Materiał z rozbiórki przejmuje i zagospodarowuje Wykonawca. | m | 880
4 | Rozebranie nawierzchni z płyt chodnikowych, kostki betonowej, bloczków, bruku, betonu, płyt drogowych z odwiezieniem materiałów z rozbiórki poza teren budowy. Materiał z rozbiórki przejmuje i zagospodarowuje Wykonawca. | m2 | 1300
5 | Rozebranie warstw podbudowy z betonu bez względu na grubość z odwiezieniem materiałów z rozbiórki poza teren budowy. Materiał z rozbiórki przejmuje i zagospodarowuje Wykonawca. | m2 | 5100
6 | Rozebranie warstw asfaltowych nawierzchni dróg bez względu na grubość wraz z wywozem i utylizacją. | m2 | 3800
7 | Rozebranie umocnienia skarp z płyt ażurowych betonowych. Materiał z rozbiórki przejmuje i zagospodarowuje Wykonawca. | m2 | 25
8 | Rozebranie poręczy ochronnych stalowych. Materiał z rozbiórki przejmuje i zagospodarowuje Wykonawca. | m | 5
9 | Rozebranie poręczy ochronnych łańcuchowych. Materiał z rozbiórki przejmuje i zagospodarowuje Wykonawca. | m | 4
10 | Rozebranie barier drogowych stalowych. Materiał z rozbiórki przejmuje i zagospodarowuje Wykonawca. | m | 7
11 | Rozbiórka ścianek oporowych bez względu na grubość z odwiezieniem materiałów z rozbiórki poza teren budowy. Materiał z rozbiórki przejmuje i zagospodarowuje Wykonawca. | m3 | 90
12 | Wykonanie wykopu pod jezdnie i chodniki z wywozem urobku (gruzu, gruntu) poza teren budowy (miejsce wywozu ustala Wykonawca) wraz z wyprofilowaniem i zagęszczeniem podłoża. | m3 | 3700
13 | Wykonanie nasypów z gruntu nasypowego (piasku) dowiezionego przez wykonawcę materiał Wykonawcy. W ramach prac wykonać również: - zagęszczenie nasypów warstwami - uformowanie nasypu. | m3 | 150
14 | Wykonanie warstwy podbudowy związanej spoiwem hydraulicznym C1,5/2 wraz z profilowaniem i zagęszczeniem. Grubość warstwy 15cm po zagęszczeniu. (chodnik) | m2 | 1750
15 | Wykonanie nawierzchni chodnika z kostki betonowej, wibroprasowanej o gr.6cm kolor „szary” na podsypce cementowo-piaskowej gr. 5cm z wypełnieniem szczelin piaskiem. | m2 | 1750
16 | Wykonanie warstwy mrozoochronnej z mieszanki związanej spoiwem hydraulicznym C1,5/2 wraz z profilowaniem i zagęszczeniem. Grubość warstwy 15cm po zagęszczeniu. (miejsca postojowe) | m2 | 920
17 | Wykonanie warstwy podbudowy związanej spoiwem hydraulicznym C5/6 wraz z profilowaniem i zagęszczeniem. Grubość warstwy 20cm po zagęszczeniu. (miejsca postojowe) | m2 | 850
18 | Wykonanie nawierzchni miejsc postojowych z kostki betonowej, wibroprasowanej o gr.8cm kolor „szary” na podsypce cementowo-piaskowej gr. 5cm z wypełnieniem szczelin piaskiem. | m2 | 850
19 | Wykonanie warstwy mrozoochronnej z mieszanki związanej spoiwem hydraulicznym C1,5/2 wraz z profilowaniem i zagęszczeniem. Grubość warstwy 31cm po zagęszczeniu. (zjazdy publiczne) | m2 | 420
20 | Wykonanie warstwy podbudowy z kruszywa łamanego stabilizowanego mechanicznie 0/31,5mm wraz z zagęszczeniem i profilowaniem. Grubość warstwy po zagęszczeniu 20cm. (zjazdy publiczne) | m2 | 390
21 | Warstwa wiążąca z betonu asfaltowego AC 16W dla kategorii ruchu KR 3-4. Grubość warstwy po zagęszczeniu 5 cm. (zjazdy publiczne) | m2 | 390
22 | Warstwa ścieralna z betonu asfaltowego AC 11S dla kategorii ruchu KR 3-4. Grubość warstwy po zagęszczeniu 4 cm. (zjazdy publiczne) | m2 | 390
23 | Wykonanie warstwy podbudowy zasadniczej z mieszanki związanej spoiwem hydraulicznym C1,5/2 wraz z profilowaniem i zagęszczeniem. Grubość warstwy 20cm po zagęszczeniu. (zjazdy indywidualne) | m2 | 30
24 | Wykonanie nawierzchni zjazdów indywidualnych z kostki betonowej, wibroprasowanej o gr.8cm kolor „grafit” na podsypce cementowo-piaskowej gr. 5cm z wypełnieniem szczelin piaskiem. | m2 | 30
25 | Wykonanie warstwy mrozoochronnej z mieszanki związanej spoiwem hydraulicznym C1,5/2 wraz z profilowaniem i zagęszczeniem. Grubość warstwy 31cm po zagęszczeniu. (wyniesione skrzyżowania, przejście dla pieszych) | m2 | 450
26 | Wykonanie warstwy podbudowy związanej spoiwem hydraulicznym C5/6 wraz z profilowaniem i zagęszczeniem. Grubość warstwy 16-23cm po zagęszczeniu. (wyniesione skrzyżowania, przejście dla pieszych) | m2 | 410
27 | Wykonanie nawierzchni wyniesionych skrzyżowań z kostki betonowej, wibroprasowanej o gr.8cm kolor "czerwony" na podsypce cementowo-piaskowej gr. 5cm z wypełnieniem szczelin piaskiem. | m2 | 410
28 | Wykonanie warstwy mrozoochronnej z mieszanki związanej spoiwem hydraulicznym C1,5/2 wraz z profilowaniem i zagęszczeniem. Grubość warstwy 31cm po zagęszczeniu. (jezdnia) | m2 | 1900
29 | Wykonanie warstwy podbudowy z kruszywa łamanego stabilizowanego mechanicznie 0/31,5mm wraz z zagęszczeniem i profilowaniem. Grubość warstwy po zagęszczeniu 20cm. (jezdnia) | m2 | 1700
30 | Warstwa wiążąca z betonu asfaltowego AC 16W dla kategorii ruchu KR 3-4. Grubość warstwy po zagęszczeniu 5 cm. (jezdnia) | m2 | 1700
31 | Warstwa ścieralna z betonu asfaltowego AC 11S dla kategorii ruchu KR 3-4. Grubość warstwy po zagęszczeniu 4 cm. (jezdnia) | m2 | 1700
32 | Wykonanie warstwy podbudowy związanej spoiwem hydraulicznym C1,5/2 wraz z profilowaniem i zagęszczeniem. Grubość warstwy 20cm po zagęszczeniu. (droga wewnętrzna) | m2 | 230
33 | Wykonanie nawierzchni drogi wewnętrznej z kostki betonowej, wibroprasowanej o gr.8cm kolor „szary” na podsypce cementowo-piaskowej gr. 5cm z wypełnieniem szczelin piaskiem. | m2 | 230
34 | Wykonanie nawierzchni z kostki betonowej z wypustkami koloru żółtego o gr. 8cm na podsypce cementowo-piaskowej o gr. 3cm (chodniki przy przejściach dla pieszych). | m2 | 10
35 | Oczyszczenie i skropienie emulsją asfaltową warstwy podbudowy z betonu asfaltowego w ilości 0,3-0,5kg/m2. | m2 | 2090
36 | Oczyszczenie i skropienie emulsją asfaltową podbudowy z kruszywa łamanego w ilości 0,5-0,7kg/m2. | m2 | 2090
37 | Ustawienie krawężnika wibroprasowanego 15x30cm wraz z ławą betonową z oporem z betonu C12/15. Ława betonowa pod krawężnik ułożona na podsypce cementowo- piaskowej 1:4 gr.5cm. | m | 1000
38 | Ustawienie obrzeży betonowych wibroprasowanych o wymiarach 8x30 cm na ławie betonowej z oporem z betonu C12/15. | m | 700
39 | Ustawienie opornika wibroprasowanego 12x25cm wraz z ławą betonową z oporem z betonu C12/15. Ława betonowa pod krawężnik ułożona na podsypce cementowo- piaskowej 1:4 gr.5cm. | m | 250
40 | Cięcie nawierzchni bitumicznej piłą mechaniczną. | m | 100
41 | Wykonanie pobocza z kruszywa łamanego stabilizowanego mechanicznie 0/31,5mm wraz z zagęszczeniem i profilowaniem. Grubośc warstwy po zagęszczeniu 15cm. | m2 | 15
42 | Ułożenie warstwy geokompozytu na połączeniach istniejącej i projektowanej nawierzchni. Polipropylowa siatka o sztwnych węzłach na geowłókninie. Szerokość siatki 1,0m. | m2 | 55
43 | Zasypanie wykopu o ścianie pionowej za żelbetową ścianą oporową. | m3 | 50
44 | Wykonanie ścianki oporowej prefabrykowanej typu L o wysokości 50cm | m | 40
45 | Wykonanie ścianki oporowej prefabrykowanej typu L o wysokości 100cm | m | 150
46 | Wykonanie prostokątnej ławy fundamentowej z betonu C12/15 o szerokości do 0,80m i grubości do 0,10m. | m3 | 15
47 | Humusowanie i obsianie trawą skarp i trawników (ziemia urodzajna dowieziona do miejsca wbudowania przez Wykonawcę). Grubość humusowania 10cm. | m2 | 200
48 | Wykonanie wzmocnienia skarp z płyt EKO o wymiarach 40x60x10cm ułożona na podsypce cementowo-piaskowej gr. 5 cm z wypełnieniem kruszywem średnioziarnistym. | m2 | 100
49 | Przebrukowanie nawierzchni z kostki betonowej na chodnikach i zjazdach. | m2 | 20
50 | Regulacja studni kanalizacji sanitarnej i deszczowej z montażem pierścieni odciążających oraz wymianą płyty nadstudziennej lub wykończeniem konusowym oraz wymianą włazów żeliwnych na 40T do wysokości nawierzchni parkingów lub ulic. Roboty realizować w uzgodnieniu z gestorem sieci. Właz z logo Wodociągów Miejskich z napisem "kanalizacja sanitarna". | szt. | 4
51 | Wymiana włazów 40T wraz z regulacją na istniejących studniach kanalizacji sanitarnej za pomocą pierścieni betonowych. Właz z logo Wodociągów Miejskich z napisem "kanalizacja sanitarna". | szt. | 3
52 | Regulacja wysokościowa zasuw wodociągowych i gazowych do wysokości jezdni lub chodników z wymianą skrzynek zasuw na nowe. Roboty realizować w uzgodnieniu z gestorem sieci. | szt. | 5
53 | Zabezpieczenie istniejących kabli SN energetycznych rurami ochronnymi dwudzielnymi Ø160 mm. | m | 150
54 | Obniżenie rury Ø110 mm i zabezpieczenie rurami ochronnymi dwudzielnymi Ø125 mm. | m | 100
55 | Regulacja wysokościowa studni teletechnicznych do wysokości jezdni lub chodników wraz z zastosowaniem wzmocnionego stropu oraz ram i pokryw typu ciężkiego Roboty realizować w uzgodnieniu z gestorem sieci. | szt. | 2
56 | Przebudowa studni telefonicznych na studnie murowane z bloczków betonowych w obrębie jezdni z pokrywą wzmocnioną do włazów. Roboty realizować w uzgodnieniu z gestorem sieci. | szt. | 2
57 | Zabezpieczenie sieci gazowej w miejscach kolizji w ciągu ulicy poprzez osłonięcie sieci rurą osłonową. Prace wykonać w uzgodnieniu i pod nadzorem Polskiej Spółki Gazownictwa sp. z o.o. | m | 12
58 | Montaż tablicy informacyjnej jednostronnej, kolorowej o wymiarach minimalnych 150x100cm wraz ze słupkami stalowymi ocynkowanymi Ø60mm bez względu na długość, z fundamentem z betonu C12/15 na czas trwania robót. Treść, szatę graficzną i lokalizację tablicy należy uzgodnić z Zamawiającym. | kpl. | 1
59 | Montaż tablicy pamiątkowej jednostronnej, kolorowej o wymiarach minimalnych 90x120cm wraz ze słupkami stalowymi ocynkowanymi Ø60mm bez względu na długość, z fundamentem z betonu C12/15. Treść, szatę graficzną i lokalizację tablicy należy uzgodnić z Zamawiającym. | kpl. | 1
RAZEM I. ROBOTY DROGOWE