## OFERTOWY
KOSZTORYS OFERTOWY PRZEBUDOWA ULICY SANDOMIERSKIEJ W RADOMIU
Lp. | Nazwa grupy asortymentowej (elementu scalonego) Opis pozycji kosztorysowej | Nazwa jednostki obmiarowej | Ilość jednostek obmiarowych | Cena jednostki obmiarowej netto (zł) | Razem cena netto /kol.4x5/ (zł)
1 | 2 | 3 | 4 | 5 | 6
IV. Oznakowanie ulic
1 | Oznakowanie poziome koloru białego grubowarstwowe, chemoutwardzalne, strukturalne (struktura nieregularna) wraz z ceną materiału | m2 | 60
2 | Oznakowanie poziome cienkowarstwowe koloru białego | m2 | 5
3 | Oznakowanie poziome cienkowarstwowe koloru niebieskiego | m2 | 72
4 | Frezowanie oznakowania poziomego | m2 | 5
5 | Demontaż tarcz znaków drogowych z odwiezieniem materiałów z rozbiórki poza teren budowy. Materiał z rozbiórki przejmuje i zagospodarowuje Wykonawca | szt. | 2
6 | Ustawienie nowych słupków stalowych ocynkowanych (z kapslem przeciwdeszczowym) o średnicy 60mm do znaków drogowych bez względu na długość wraz z materiałem | szt. | 15
7 | Zamocowanie nowych tarcz znaków konwencjonalnych z grupy średnich, folia odblaskowa II typu wraz z materiałem | szt. | 17
8 | Zamocowanie nowych tarcz znaków konwencjonalnych z grupy T, folia odblaskowa II typu wraz z materiałem | szt. | 13
9 | Przestawienie istniejących słupków znaków drogowych wraz z tarczami w nową lokalizację | kpl. | 6
10 | Montaż nowych ogrodzeń segmentowych U-12 | mb | 4
Razem IV. Oznakowanie ulic