## zestawienie wyposażenia
ZESTAWIENIE WYPOSAŻENIA TOALET - PARTER
LP | nr wg rys | ELEMENT | SPECYFIKACJA | ILOŚĆ | ZDJĘCIE
1 | 0.15 | UMYWALKA | UMYWALKA OWALNA NOVA PRO 50 CM Z OTWOREM, Z PRZELEWEM | 4
2 | 0.15 | SYFON | SYFON ZE STALI NIERDZEWNEJ | 4
2 | 0.16 | BATERIA | BATERIA CZASOWA: Czasowa bateria stojąca na drążek do umywalki: Czas wypływu ~7 sekund. Wypływ nastawiony na 3 l/min przy 3 barach z możliwością regulacji od 1,5 do 6 l/min. Wandaloodporne sitko antyosadowe. Korpus z litego, chromowanego mosiądzu. Wężyki PEX W3/8" z zaworami odcinającymi, filtrami i zaworami zwrotnymi. Wzmocnione mocowanie 2 trzpieniami z Inoxu. Boczna, standardowa dźwignia regulacji temperatury z regulowanym ogranicznikiem temperatury maksymalnej. | 4
3 | 0.18 | LUSTRO | Lustro o wymiarach 60x90cm - wklejane w płytki | 4
4 | 0.9 | PODAJNIK RECZNIKÓW | Podajnik ścienny na ręczniki papierowe, 750 odcinków: Ścienny podajnik na ręczniki papierowe. Zamknięcie na zamek i uniwersalny klucz DELABIE. Kontrola poziomu papieru. Pojemność 750 odcinków. Grubość Inoxu: 1 mm. Wykończenie Inox błyszczący. Wymiary: 130 x 275 x 450 mm. Wymiary ręczników papierowych: odcinek rozłożony 230 x 250 mm, odcinek złożony 115 x 250 mm. | 5
5 | 0.12 | KOSZ | Okrągły kosz na odpady, przycisk nożny, Inox, 3 litry Nr 449 Pojemnik na zużytOkrągły kosz na odpady z pedałem. Z pojemnikiem. Pojemność 3 litry. Należy używać 5 litrowych worków. Wykończenie Inox błyszczący. Wymiary: Ø170, wysokość 265 mm.e ręczniki papierowe i zużyte papiery, z pokrywą, | 7
6 | 0.8 | PODAJNIK MYDŁA | PODAJNIK MYDŁA ZE STALI NIERDZEWNEJ:Ścienny dozownik mydła w płynie z delikatnym uruchamianiem. Model odporny na wandalizm z zamknięciem na zamek i uniwersalnym kluczem DELABIE. Pokrywa Inox 304 bakteriostatyczny. Jednoczęściowa pokrywa z przegubowym otwarciem ułatwia obsługę i utrzymanie higieny. Przycisk z delikatnym uruchamianiem. Antyblokada: jedna doza na jedno przyciśnięcie, nawet w przypadku dłuższego przytrzymania przycisku. Antywyciekowa pompa dozująca (wodoszczelna). Zbiornik z szerokim otwarciem: ułatwia napełnianie pojemnikami o dużej pojemności. Zbiornik zapobiegający stałej stagnacji mydła. Okienko kontroli poziomu mydła. Wykończenie Inox 304 błyszczący. Grubość Inoxu: 1 mm. Pojemność: 1 litr. Wymiary: 90 x 105 x 252 mm. Do mydła w płynie na bazie roślinnej o maksymalnej lepkości: 3 000 mPa·s. | 5
7 | 0.14 | MISKA USTĘPOWA MAŁA | MISKA USTĘPOWA LEJOWA RIMFREE, WISZĄCA, OWALNA, KRÓTKA NOVA PRO, BEZ WEWNĘTRZNEGO KOŁNIERZA | 1
8 | 0.14 | DESKA SEDESOWA | DESKA SEDESOWA ANTYBAKTERYJNA OWALNA NOVA PRO
8 | 0.14 | ZESTAW PODTYNKOWY | ZESTAW TECHNIC GT WC GEBERIT BAMBINI | 1
9 | 0.14 | PRZYCISK | PRZYCISK SPŁUKUJĄCY ECLIPSE 2 DO STELAŻA KOŁO TECHNIC GT DO WC, JUNIOR: Wymiary : 24 x 15 x 0,6 cm. Materiał: tworzywo sztuczne. Środek przycisku w kolorze niebiesko-czerwonym. | 1
10 | 0.13 | MISKA USTĘPOWA | MISKA USTĘPOWA LEJOWA WISZĄCA, OWALNA NOVA PRO | 2
| 0.13 |  | DESKA SEDESOWA ANTYBAKTERYJNA OWALNA NOVA PRO | 2
11 | 0.13 | ZESTAW PODTYNKOWY | ZESTAW TECHNIC GT NOVA PRO RIMFREE | 2
12 | 0.13 | PRZYCISK | PRZYCISK SPŁUKUJĄCY ECLIPSE 2 DO STELAŻA KOŁO TECHNIC GT DO WC, CHROM | 2
13 | 0.11 | SZCZOTKA | Ścienny pojemnik ze szczotką WC: Ścienny pojemnik ze szczotką WC, bez pokrywy. Inox 304 bakteriostatyczny błyszczący. Model ścienny do zamocowania z blokadą antykradzieżową. Model mocny. Łatwe czyszczenie: wyjmowane od góry plastikowe wnętrze. Plastikowe wnętrze ze zbiornikiem: zapobiega pozostawianiu szczotki w wodzie znajdującej się na dnie pojemnika i ogranicza rozpryskiwanie wody podczas kolejnego użycia. Grubość Inoxu: korpus 1 mm. Wymiary: Ø90 x 330 mm. | 4
14 | 0.10 | PODAJNIIK PAPIERU TOALETOWEGO | Pojemnik na papier toaletowy jumbo - 400 m: Pojemnik na papier toaletowy jumbo. Duży model do zwoju 400 m. Jednoczęściowa pokrywa z przegubem ułatwia obsługę i utrzymanie higieny. Zamknięcie na zamek i uniwersalny klucz DELABIE. Kontrola poziomu papieru. Wymiary: Ø305, głębokość 135 mm. Wykończenie Inox 304 błyszczący. Z dnem: chroni przed niedoskonałościami ściany, wilgocią i kurzem. 10 lat gwarancji. | 4
15 | 0.17 | PISUAR | PISUAR NOVA PRO ALEX DOPŁYW Z GÓRY, ODPŁYW POZIOMY | 1
16 | 0.17 | ZESTAW PODTYNKOWY | STELAŻ KOŁO TECHNIC GT DO PISUARU | 1
17 | 0.17 | PRZYCISK | SCHELLOMAT BASIC - NATYNKOWA SPŁUCZKA CIŚNIENIOWA DO PISUARÓW | 1
18 | 0.1 | MISKA USTĘPOWA NPS | MISKA USTĘPOWA LEJOWA WISZĄCA RIMFREE DLA OSÓB NIEPEŁNOSPRAWNYCH NOVA PRO BEZ BARIER, BEZ WEWNĘTRZNEGO KOŁNIERZA, DŁ. 70 CM | 1
19 | 0.1 | ZESTAW PODTYNKOWY | ZESTAW TECHNIC GT NOVA PRO BEZ BARIER | 1
20 | 4 | UMYWALKA NPS | UMYWALKA NOVA PRO BEZ BARIER 55 CM DLA OSÓB NIEPEŁNOSPRAWNYCH, Z OTWOREM, Z PRZELEWEM | 1
21 | 0.4 | SYFON PŁYTKI | SYFON ZE STALI NIERDZEWNEJ - PŁYTKI DO UMYWALEK DLA NIEPEŁNOSPRAWNYCH | 1
22 | 0.3 | POCHWYT UCHYLNY DŁUGI | Uchylna poręcz łukowa Inox błyszczacy L. 850 mm: Uchylna poręcz łukowa Ø33,7 dla osób niepełnosprawnych. Służy do podpierania i podnoszenia się oraz w pozycji opuszczonej jako pomoc w przemieszczaniu się. Do WC lub natrysku. W pozycji podniesionej umożliwia dostęp z boku. Wymiary: 850 x 290 x 110 mm. Rura Inox 304 bakteriostatyczny. Wykończenie Inox błyszczący UltraPolish, jednolita powierzchnia bez chropowatości ułatwia czyszczenie i utrzymanie higieny. Widoczne mocowania na płycie montażowej Inox 304, 2,5 mm grubości. Dostarczana ze śrubami Inox do betonowej ściany. Testowana na ponad 200 kg. Zalecana maksymalna waga użytkownika: 135 kg. | 2
24 | 2 | POCHWYT STAŁY KRÓTKI | Stała poręcz łukowa Inox błyszczący L. 650 mm: Stała poręcz łukowa Ø32 dla osób niepełnosprawnych. Służy do podpierania i podnoszenia się. Do WC, natrysku lub umywalki. Najczęściej instalowana równolegle do uchylnej poręczy łukowej w WC lub po obu stronach umywalki. Zalecana jeżeli miska ustępowa lub siedzisko natryskowe jest zbyt oddalone od ściany bocznej. Wymiary: 650 x 230 x 105 mm. Rura Inox 304 bakteriostatyczny. Wykończenie Inox błyszczący UltraPolish, jednolita powierzchnia bez chropowatości ułatwia czyszczenie i utrzymanie higieny. Niewidoczne mocowania płytą montażową Inox 304, 4 mm grubości. Dostarczana ze śrubami Inox do betonowej ściany. Testowana na ponad 200 kg. Zalecana maksymalna waga użytkownika: 135 kg. | 1
25 | 0.6,0.7 | POCHWYT UCHYLNY KRÓTKI | Uchylna poręcz łukowa Inox błyszczacy L. 650 mm: Uchylna poręcz łukowa Ø33,7 dla osób niepełnosprawnych. Służy do podpierania i podnoszenia się oraz w pozycji opuszczonej jako pomoc w przemieszczaniu się. Do WC lub natrysku. W pozycji podniesionej umożliwia dostęp z boku. Wymiary: 650 x 290 x 110 mm. Rura Inox 304 bakteriostatyczny. Wykończenie Inox błyszczący UltraPolish, jednolita powierzchnia bez chropowatości ułatwia czyszczenie i utrzymanie higieny. Widoczne mocowania na płycie montażowej Inox 304, 2,5 mm grubości. Dostarczana ze śrubami Inox do betonowej ściany. Testowana na ponad 200 kg. Zalecana maksymalna waga użytkownika: 135 kg. | 1
26 | 0.5 | BATERIA UMYWALKOWA NPS | Bateria czasowa: zasowa bateria stojąca na drążek do umywalki: Czas wypływu ~7 sekund. Wypływ nastawiony na 3 l/min przy 3 barach z możliwością regulacji od 1,5 do 6 l/min. Wandaloodporne sitko antyosadowe. Korpus z litego, chromowanego mosiądzu. Wężyki PEX W3/8" z zaworami odcinającymi, filtrami i zaworami zwrotnymi. Wzmocnione mocowanie 2 trzpieniami z Inoxu. Boczna, długa dźwignia do regulacji temperatury z regulowanym ogranicznikiem temperatury maksymalnej. Uruchamiana drążkiem (delikatne uruchamianie).
27 | 0.18 | LUSTRO NPS | lustro 90x120 wklejane w płytki | 1
27 | 0.19 | KUREK ZE ZŁĄCZKĄ | UREK KULOWY CZERPALNY ZE ZŁĄCZKĄ DO WĘŻA: MAX CIŚNIENIE ROBOCZE: 1,0 MPa (10 bar) ZAKRES TEMPERATUR ROBOCZYCH: +1°C do +65°C | 1
27 | 0.20 | KRATKA ŚCIEKOWA | KRATKA ŚCIEKOWA FI 110 15x15 PROSTA METAL BIAŁA: Materiał: tworzywo Ruszt nierdzewny Kolor: biały Odpływ prosty Wymiary: A 64 mm B 110 mm C Φ110 D 150 mm | 1
28 | 0.21 | BRODZIK | Głębokość 9 cm, odpływ 52 mm. Do kompletowania z nogami do brodzików. Brodzik pakowany w karton. Polecamy syfon Geberit 150.681.21.1 Możliwość łączenia brodzika z obudową PBN0290 (wys. 25 cm).
29 | 0.22 | KOLUMNA NATRYSKOWA | Czasowy, natynkowy zestaw natryskowy: Bateria TEMPOMIX 3 ¾" z przyciskiem-pokrętłem. Instalacja ścienna, natynkowa. Regulacja temperatury i uruchomienie wypływu przyciskiem-pokrętłem. Ogranicznik temperatury maksymalnej (regulowany przez instalatora). Delikatne uruchamianie. Czas wypływu ~30 sekund. Wypływ 6 l/min przy 3 barach. Wylewka natryskowa TONIC JET chromowana, odporna na wandalizm z antyosadowym dyfuzorem i automatycznym regulatorem wypływu. Wzmocnione kolumna łącząca Ø16 i obręcz mocująca (mocowanie dostarczonym wspornikiem ze śrubami).

## obmiar robót
Zakres robót - remont łazienek na parterze szkoły podstawowej w Sułoszowej
lp | rodzaj robót | ilość
1 | wyburzenia | 4m3
2 | demontaże drzwi 80x200 | 5 sztuk
3 | demontaże starego wyposażenia sanitarnego wraz z ściankami kabinowymi
4 | ściany murowane gr 12 cm wysokośc 3,3 m - nowe | 15 mb
4 | zamurowanie otworów okiennych 90x90cm, demontaż parapetów | 3 sztuki
5 | sciany GK ( przedścianki wys 3,3m)
6 | wydzielenia toalet ( ścianki mdf)
7 | skuwanie istniejących wykończeń posadzek | 30m2
8 | nowe posadzki gresowe | 31 m2
9 | okładziny ścian z płytek ceramicznych (20x20cm) | 98,5m2
10 | malowanie ścian powyżej płytek
11 | malowanie sufitów | 31 m2
12 | osadzenie nowych drzwi płytowych na ościeżnicach stalowych kątowych 90x205 | 5 sztuk
13 | nowe drzwi w zabudowie mdf ( zawiasy i osprzęt) | 3 sztuki