## Kosztorys uproszczony
Rodos 7.0.6.6 [12283]
Kosztorys
PRZEBUDOWA BUDYNKU STOŁECZNEGO OŚRODKA DLA OSÓB NIETRZEŹWYCH W ZAKRESIE POMIESZCZEŃ DLA OSÓB DOPROWADZONYCH DO WYTRZEŹWIENIA W CZĘŚCI PARTEROWEJ BUDYNKU PRZY UL.KOLSKIEJ 2/4
Nr poz. | Podstawa | Opis robót | Jm | Ilość | Cena | Wartość
1. MODERNIZACJA
1.1. ROBOTY ROZBIÓRKOWE
1.1.1. BUDOWLANE
1 | KNR 4-01 0354/12 | Wykucie z muru podokienników betonowych z lastryko | m | 10.24
2 | KNR 4-01 0354/08 | Wykucie z muru ościeżnic stalowych lub krat okiennych o powierzchni ponad 2m2 | m2 | 33.47
3 | KNR 4-01 0426/05 | Usunięcie izolacji termicznej. | m2 | 15.81
4 | KNR 4-01 0349/02 | Rozebranie ścian, filarów, kolumn wykonanych z cegieł na zaprawie cementowo-wapiennej | m3 | 8.4
5 | KNR 4-01 0329/03 | Wykucie otworów drzwiowych i okiennych w ścianach z cegły o grubości ponad 1/2 cegły na zaprawie wapiennej lub cementowo-wapiennej | m3 | 3.94
6 | KNP 2 1110/02 | Szlifowanie jednokrotne szlifierką mechaniczną posadzki lastrykowej jednobarwnej w pomieszczeniu o powierzchni do 2m2 | m2 | 134.8
BUDOWLANE
1.1.2. SANITARNE
7 | KNR 4-02 0235/06 | Demontaż urządzeń sanitarnych - umywalki | kpl | 2
8 | KNR 4-02 0233/06 | Demontaż podejścia odpływowego z rur PCW średnicy 50mm wraz z zaślepieniem odpływu | szt | 2
9 | KNR 4-02 0132/01 | Demontaż baterii umywalkowej wraz z zaślepieniem odpływu | szt | 2
10 | KNR 4-02 0521/02 | Demontaż grzejnika stalowego płytowego do wymiany wg instalacji CO | kpl | 4
SANITARNE
1.1.3. ROBOTY UZUPPEŁNIAJĄCE
11 |  | Demontaż urządzeń i instralacji elektrycznej | kpl | 1
12 | KNR 4-01 0108/09 | Wywiezienie gruzu spryzmowanego samochodami skrzyniowymi na odległość do 1km | m3 | 19.43
13 | KNR 4-01 0108/10 dopłata 19x | Wywiezienie gruzu spryzmowanego samochodami skrzyniowymi - na każdy następny 1km ponad 1km | m3 | 19.43
14 |  | Zabezpieczenie stolarki , posadzek i pomieszczeń przylegających do zakresu przebudowy na czas robót budowlanych | kpl | 1
ROBOTY UZUPPEŁNIAJĄCE
ROBOTY ROZBIÓRKOWE
1.2. ROBOTY BUDOWLANE
1.2.1. ROBOTY KONSTRUKCYJNE
1.2.1.1. ROBOTY MUROWE
15 |  | Kierownik budowy | kpl | 1
16 | KNR 4-01 0304/02 | Uzupełnienie ścianek lub zamurowań otworów w ścianach z bloczków z betonu komórkowego na zaprawie cementowo-wapiennej | m3 | 1.85
17 | KNR-W 2-02 2003/05 | Ścianki działowe GR z płyt gipsowo-kartonowych na rusztach metalowych z pokryciem obustronnym dwuwarstwowym 75-02 | m2 | 48.33
18 | KNR-W 2-02 2003/11 | Ścianki działowe GR z płyt gipsowo-kartonowych na rusztach metalowych z pokryciem jednostronnym dwuwarstwowym 75-02 | m2 | 5.99
19 | KNR-W 2-02 0126/02 | Ścianki działowe pełne o grubości 1/2 cegły z cegieł pełnych | m2 | 2.06
ROBOTY MUROWE
1.2.1.2. KONSTRUKCJE- NADPROŻA
20 |  | Mechaniczne wykucie bruzd poziomych w ścianach murowanych pod montaż nowego nadproża. | m3 | 1.24
21 | KNR-W 4-01 0314/05 | Dostarczenie i obsadzenie belek stalowych I NP 200-260mm | m | 27.66
22 | KNR 4-01 0206/02 | Zabetonowanie otworów o powierzchni do 0,1m2 przy głębokości ponad 10cm w stropach i ścianach | szt | 1.24
KONSTRUKCJE- NADPROŻA
ROBOTY KONSTRUKCYJNE
1.2.2. STOLARKA BUDOWLANA
23 | KNR-W 2-02 1023/03 | Drzwi wewnętrzne przesuwne aluminiowe przeszklone PD1 [2szt prawe+ 1szt lewe - możliwość wpięcia w system SSP i dostępowy] | m2 | 7.56
24 | KNR-W 2-02 1040/02 | Drzwi wewnętrzne jednoskrzydłowe EI30 - Drzwi jednoskrzydłowe stalowe, | m2 | 6.85
25 | KNR-W 2-02 1040/02 | Drzwi wewnętrzne jednoskrzydłowe EI60 - Drzwi jednoskrzydłowe stalowe, | m2 | 2.87
26 | KNR-W 2-02 1040/02 | Drzwi płytowe jednoskrzydłowe drewnopodobne. | m2 | 2.26
27 | KNR-W 2-02 1040/02 | Drzwi płytowe jednoskrzydłowe drewnopodobne - łazienkowe | m2 | 2.05
28 | KNR AL-01 0304/06 | Montaż samozamykacza do drzwi jako elementu blokującyego | szt | 3
29 | KNR-W 2-02 1039/02 | Okna aluminiowe o powierzchni do 2,0m2 | m2 | 13.68
30 | KNR-W 2-02 2119/02 | Parapety, półki, lady i nakrywy z elementów ze skał osadowych o grubości do 4cm i szerokości do 30cm - parapet istniejacy. | m | 10.24
STOLARKA BUDOWLANA
1.2.3. ROBOTY WYKOŃCZENIOWE
1.2.3.1. ŚCIANY I SUFITY
31 | KNR 4-01 0705/02 | Wykonanie pasów z tynku o szerokości do 30cm na murach z cegieł lub ścianach z betonu pokrywających bruzdy uprzednio zamurowane cegłami lub dachówkami | m | 50.34
32 | NNRNKB 10 2012/04 | Gładzie gipsowe grubości 3mm na podłożu z płyt gipsowych, jednowarstwowe na ścianach w pomieszczeniach o powierzchni podłogi do 5m2 | m2 | 90.97
33 | KNR 4-01 0711/01 | Uzupełnienie tynków wewnętrznych zwykłych kategorii III z zaprawy cementowo-wapiennej o powierzchni w jednym miejscu do 1m2 na ścianach płaskich i słupach prostokątnych na podłożach z cegły, pustaków ceramicznych, gazo- i pianobetonu | m2 | 21.12
34 | KNR 4-01 0722/02 | Przecieranie istniejących tynków zewnętrznych cementowo-wapiennych kategorii III na ścianach, loggiach, balkonach | m2 | 363.33
35 | NNRNKB 10 2012/01 | Gładzie gipsowe grubości 3mm na podłożu z tynku, jednowarstwowe na ścianach w pomieszczeniach o powierzchni podłogi do 5m2 | m2 | 233.73
36 | KNR 4-01 1204/01 | Malowanie dwukrotne farbami emulsyjnymi starych tynków wewnętrznych sufitów | m2 | 123.4
37 | KNR 4-01 1204/02 | Malowanie dwukrotne farbami emulsyjnymi starych tynków wewnętrznych ścian | m2 | 339.8
38 | KNR 4-01 1204/02 | Malowanie ścian do wysokości 2.0 m lakierem lamperyjnym | m2 | 179.87
39 | KNR K-09 0201/01 | Zagruntowanie dwukrotne podłoża ścian | m2 | 24.37
40 | KNR 0-12 0829/06 | Licowanie ścian płytkami na klej o wymiarach 20x20cm metodą zwykłą | m2 | 24.37
41 | KNR-W 2-02 2702/01 | Sufity podwieszone o konstrukcji metalowej z wypełnieniem płytami z włókien mineralnych | m2 | 6.2
ŚCIANY I SUFITY
1.2.3.2. POSADZKI
42 | KNR 4-01 0803/02 | Uzupełnienie posadzki cementowej o powierzchni 1,0-5,0m2 w jednym miejscu z zatarciem na gładko | m2 | 6.48
43 | KNR BC-02 0418/01 | Wylewka samopoziomująca ASO-NM15 grubości 5mm na podłożach betonowych i jastrychach cementowych | m2 | 129.6
44 | KNR-W 2-02 1126/07 | Warstwy gruntujące przy posadzkach PLASTIDUR epoksydowych, niezbrojonych | m2 | 142.6
45 | KNR-W 2-02 1126/01 | Posadzki PLASTIDUR epoksydowe, powłokowe EP grubości 0,5mm | m2 | 142.6
POSADZKI
ROBOTY WYKOŃCZENIOWE
1.2.4. AKCESORIA ŁAZIENKOWE [SANITARNE]
46 |  | Suszarka do rąk | kpl | 1
47 |  | Pojemnik na reczniki | kpl | 3
48 |  | Dozownik mydła | kpl | 3
49 |  | Szczotka z uchwytem | kpl | 1
50 |  | Kosz na śmieci | kpl | 1
51 |  | Wieszak ścienny do łazienek | kpl | 1
AKCESORIA ŁAZIENKOWE [SANITARNE]
ROBOTY BUDOWLANE
1.3. INSTALACJE SANITARNE
1.3.1. BIAŁY MONTAŻ
52 |  | Kierownik budowy | kpl | 1
53 | KNR-W 2-15 0137/02 | Bateria umywalkowa dla niepełnosprawnych - stojąca o śr. nominalnej 15 mm | szt | 1
54 | KNR 2-15 0221/02 | Umywalka dla niepełnosprawnego montowana na ścianie. | szt | 1
55 | KNR 2-15u2 0101/05 | Element montazowy do miski ustępowej dla niepełnosprawnego montowane za ścianą licową | kpl | 1
56 | KNR 2-15 0224/03 | Ustęp dla niepełnosprawnego typu 'kompakt' | kpl | 1
57 | KNR 2-15u2 0105/02 | Przyciski do spłuczek podtynkowych publicznych | szt | 1
58 | KNR 2-15 0225/02 | Pisuary pojedyncze z zaworem spłukującym | kpl | 1
59 | KNNR 2 1301/05 | Wyroby stalowe różne -montaż uchwytu dla niepełnosprawnego - PORECZ UMYWALKOWA LEWA LUB PRAWA 55 | kg | 2
60 | KNNR 2 1301/05 | Wyroby stalowe różne -montaż uchwytu dla niepełnosprawnego - PORECZ UCHYLNA 75 | kg | 1
61 | KNNR 2 1301/05 | Wyroby stalowe różne -montaż uchwytu dla niepełnosprawnego - PORECZ UCHYLNA Z UCHWYTEM NA PAPIER TOALETOWY 75 | kg | 1
62 | KNR-W 2-15 0137/02 | Baterie umywalkowe stojące o śr. nominalnej 15mm | szt | 2
63 | KNR-W 2-15 0230/02 | Umywalki pojedyncze porcelanowe z syfonem | kpl | 2
64 | KNR 2-15 0114/01 | Zawory czerpalne o śr. nom. 15 mm | szt | 2
BIAŁY MONTAŻ
1.3.2. INSTALACJA KANALIZACJI
65 | KNR 2-15 0208/05 | Wpięcie projektowanej kanalizacji do istniejacego pionu.110 | szt | 2
66 | KNR 2-15 0208/03 | Dodatki za podejścia odpływowe z rur i kształtek z PCW o średnicy 50mm łączone metodą wciskową | podejście | 5
67 | KNR 2-15 0208/05 | Dodatki za podejścia odpływowe z rur i kształtek z PCW o średnicy 110mm łączone metodą wciskową | podejście | 1
68 | KNR 2-15 0212/02 | Montaż wpustów posadzkowych śr. 100 mm | szt | 1
69 | KNR 2-15 0205/02 | Rurociągi z PCW o średnicy 50mm na ścianach łączone metodą wciskową | m | 9
70 | KNR 2-15 0205/04 | Rurociągi z PCW o średnicy 110mm na ścianach łączone metodą wciskową | m | 2.3
INSTALACJA KANALIZACJI
1.3.3. INSTALACJA C.W.U.
71 | KNR-W 2-15 0115/04 | Wcięcie do istniejacych pionów instalacji wodociągowej | szt | 4
72 | KNR-W 2-15 0115/02 | Dodatki za podejścia dopływowe do zaworów wypływowych,baterii,hydrantów itp. o śr.zewn.rury 20 mm | szt | 10
73 | KNR-W 2-15 0112/01 | Instalacja wodociągowa - rurociągi z rur polipropylenowych o śr. zewn. 20 mm na ścianach w budynkach niemieszkalnych | m | 27.3
74 | KNR-W 2-15 0128/02 | Płukanie instalacji wodociągowej w budynkach niemieszkalnych | m | 27.3
75 | KNR-W 2-15 0127/03 | Próba szczelności instalacji wodociągowych z rur z tworzyw sztucznych o średnicy do 63mm w budynkach niemieszkalnych | m | 27.3
INSTALACJA C.W.U.
1.3.4. INSTALACJA CO
76 | KNR-W 2-15 0407/01 | Wcięcie do istniejacych pionów instalacji CO | szt | 4
77 | KNR 4-01 0336/03 | Wykucie bruzd w posadzce pod rozprowadzenie instalacji CO | m | 3.6
78 | KNR-W 2-15 0418/03 | Grzejniki stalowe płytowe - 600 X 1000 55/45/20 0/ C = 1183W | szt | 2
79 | KNR-W 2-15 0418/03 | Grzejniki stalowe płytowe - 600 X 1400 55/45/20 0/ C = 1656W | szt | 1
80 | KNR-W 2-15 0418/03 | Grzejniki stalowe płytowe - 600 X 1600 55/45/20 0/ C =1893W | szt | 1
81 | KNR-W 2-15 0425/03 | Grzejniki łazienkowe - 750 X 1470- góra 210 cm. 55/45/20 0/ C = 528W | szt | 1
82 | KNR-W 2-15 0412/07 | Zawory odpowietrzające automatyczne o średnicy nominalnej 15mm | szt | 5
83 | KNR-W 2-15 0412/02 | Zawór termostatyczny | szt | 5
84 | KNR-W 2-15 0427/01 | Rury przyłączne o średnicy nominalnej 15mm łączone na gwint do grzejników żeliwnych, stalowych, aluminiowych, płytowych | kpl | 5
85 | KNR-W 2-15 0404/01 | Rury CO15X1,2ST | m | 26.2
86 | KNZ 15 0120/01 | Izolacja rurociągów prefabrykowanymi otulinami termoizolacyjnymi rurociągów w posadzce | m | 7.2
INSTALACJA CO
1.3.5. INSTALACJA WENTYLACJI I KLIMATYZACJI
87 | KNR 2-17 0128/02 | Przewody wentylacyjne kołowe | m | 1.9
88 | KNR-W 2-17 0147/01 | Wentylator ścienny dn 125 Vn=95m3/h | szt | 3
89 | KNR-W 2-02 1215/05 | Kratka wywiewna osadzona w ścianie - grawitacyjna dn 125 | szt | 2
90 | KNR-W 2-02 1215/05 | Kratka wywiewna osadzona w ścianie - grawitacyjna dn 110 | szt | 1
91 | KNR 2-17 0140/01 | Zawór wywiewny dn 100 | szt | 1
92 | KNR 2-17 0201/01 | Wentylator kanałowy dn100 | szt | 1
93 | KNR 4-01 0333/03 | Przebicie otworów w ścianach murowanych pod nawietrzak ścienny | szt | 4
94 | KNR 2-17 0147/01 | Nawietrzak ścienny N-150 z grzałką elektryczną średnica 150 - montaż łącznie z obróbką otworu | szt | 4
95 | KNR-W 2-15 0405/01 | Rurociągi w instalacjach miedziane - instalacja freonowa klimatyzacji czynnik chłodniczy R410A | m | 12.2
96 | KNR 2-17 0201/01 | Jednostka zew. klimatyzacji montaz na wsporniku elewacyjnym K40B-36HFG32 JEDN. ZEW. MULTISPLIT | szt | 1
97 | KNR 2-17 0201/01 | Jednostka zew. klimatyzacji montaz na wsporniku elewacyjnym K20B-18HFG32 JEDN. ZEW. MULTISPLIT | szt | 1
98 | KNR 2-17 0201/01 | Jednostka wew. klimatyzacji montaz na ścianie KAISAI KWX- 09HRGI JEDN. WEW. ŚCIENNA | szt | 3
99 | KNR 2-17 0201/01 | Jednostka wew. klimatyzacji montaz na ścianie KAISAI KWX- 24HRGI JEDN. WEW. ŚCIENNA | szt | 1
INSTALACJA WENTYLACJI I KLIMATYZACJI
INSTALACJE SANITARNE
1.4. INSTALACJE ELEKTRYCZNE
1.4.1. System przyzywowy
100 |  | Kierownik budowy | kpl | 1
101 | KNR AL-01 0102/03 | Centrala systemowa - system przyzywowy wraz z podłączeniem elementów systemu. | szt | 1
102 | KNR AL-01 0112/03 | Zasilacz do centrali system. | szt | 1
103 | KNR AL-01 0111/02 | Montaż elementów obsługowych -Przycisk pociągowy UTP4x2x0,5mm2/, h=1200 do lampki sygnalizacyjnej WA | szt | 1
104 | KNR AL-01 0111/02 | Montaż elementów obsługowych -Przycisk przywoławczy UTP4x2x0,5mm2/, h=1200 do lampki sygn. | szt | 1
105 | KNR AL-01 0111/02 | Montaż elementów obsługowych -Przycisk kasujący UTP4x2x0,5mm2/ do lampki sygnalizacyjnej, h=1300 | szt | 1
106 | KNR AL-01 0108/02 | Lampka sygnalizacyjna N2XH2x1,5mm2/ do RG h=1400 | szt | 1
107 | KNR AL-01 0108/02 | Lampka czerwona UTP4x2x0,5mm2/ do lampki WA, h=2200 | szt | 1
108 | KNR AL-01 0108/02 | UTP4x2x0,5mm2/ do lamplek sygnalizacyjnych WA | szt | 1
109 | KNR AL-01 0601/01 | Przygotowanie i testowanie systemu przyzywowego. | system | 1
110 | KNR AL-01 0601/01 | Uruchomienie systemu przyzywowego | system | 1
System przyzywowy
1.4.2. Rozdzielnie elektryczne
111 | KNNR 5 0404/04 | Rozdzielnica wentylacji i klimatyzacji – RW | szt | 1
112 | KNNR 5 0404/03 | Rozdzielnica główna RG | szt | 1
113 | KNR 5-08 0813/01 | Podłączenie przewodów kabelkowych w powłoce polwinitowej pod zaciski lub bolce (przekrój żył do 2.5 mm2) | szt | 10
114 | KNR 5-08 0813/03 | Podłączenie przewodów kabelkowych w powłoce polwinitowej pod zaciski lub bolce (przekrój żył do 6 mm2) | szt | 4
115 | KNR 5-14 0604/02 | Wykonanie opisów Tablic - opis projektowanych zabezpieczeń w rozdzielnicach | szt | 2
Rozdzielnie elektryczne
1.4.3. Oświetlenie
116 | KNR 5-08 0502/03 | Przygotowanie podłoża pod oprawy oświetleniowe przykręcane mocowane na kołkach plast. (il.mocowań 2) | kpl | 33
117 | KNR 5-08 0511/01 | Oprawa awaryjna | szt | 7
118 | KNR 5-08 0511/01 | Oprawa ewakuacyjna z odpowiednim piktogramem- EW1 | szt | 2
119 | KNNR 5 0502/04 | Oprawy oświetleniowe SUFITOWE | kpl | 20
120 | KNNR 5 0502/04 | Oprawy oświetleniowe lampy bakteriobójcze | kpl | 3
121 | KNNR 5 0502/04 | Oprawy oświetleniowe kinkiet łazienkowy | kpl | 1
122 | KNNR 5 0301/11 | Przygotowanie podłoża pod puszki przygotowanie ślepych otworów. | szt | 23
123 | KNNR 5 0302/01 | Puszki instalacyjne . | szt | 23
124 | KNNR 5 0306/02 | Wypust kablowy 230V, 1-fazowy, zapas przewodu min. 2m do urządzeń klimatyzacji. | szt | 4
125 | KNNR 5 0306/02 | Łącznik 1-bieg, IP21, | szt | 9
126 | KNNR 5 0306/02 | Łącznik 1-bieg,IP44, | szt | 1
127 | KNNR 5 0306/02 | Łącznik 2-bieg, IP21 | szt | 1
128 | KNNR 5 0306/04 | Łącznik oświetleniowy schodowy | szt | 8
Oświetlenie
1.4.4. Kable wielożyłowe
129 | KNNR 5 1209/07 | Przebijanie otworów śr. 25 mm przejścia - rozprowadzenie instalacyjne. | otworów | 9
130 | KNR 7-11 0605/05 | Wypełnianie przepustów kablowych masą o odporności EI60 | szt | 9
131 | KNNR 5 1207/03 | Wykucie bruzd dla przewodów wtynkowych | m | 120
132 | KNNR 5 1208/05 | Zaprawianie bruzd - ręczne przygotowanie zaprawy cementowo-wapiennej | m3 | 0.18
133 | KNNR 5 0205/04 | Przewody kabelkowe prowadzone w rurach osłonowych | m | 385
Kable wielożyłowe
1.4.5. Osprzęt elektryczny
134 | KNNR 5 0308/03 | Gniazdo elektryczne wtykowe podwójne | szt | 20
135 | KNNR 5 0308/03 | Gniazdo elektryczne wtykowe podwójne 230V IP44 | szt | 1
136 | KNNR 5 1205/01 | Wyprowadzenie podłączen do central instalacji wentylacji . | szt | 2
137 | KNNR 5 0301/11 | Przygotowanie podłoża pod puszki przygotowanie ślepych otworów. | szt | 24
138 | KNNR 5 0302/01 | Puszki instalacyjne | szt | 24
Osprzęt elektryczny
1.4.6. Instalacja SSP
139 | KNR AL-01 0402/01 | Przeciwpożarowy wyłącznik pożarowy z szybką.PWP | szt | 1
140 | KNR AL-01 0401/01 | Montaż czujek ruchu. | szt | 2
141 | KNR AL-01 0401/01 | Montaż czujek pożarowych - optyczna czujka dymu | szt | 10
142 | KNR 5-06 1605/01 | Instalowanie puszek - puszka instalacyjna do systemów pożarowych do podłączenia sygnalizatorów, | szt | 1
143 | KNR AL-01 0108/01 | Montaż sygnalizatora akustycznego - sygnalizator optyczno-akustyczny | szt | 1
144 | KNNR 5 0205/04 | Układanie przewodów kabelkowych | m | 70
145 |  | Podłączenie projektowanej instalacji do istniejącej w budynku | kpl | 1
Instalacja SSP
1.4.7. CCTV - Teletechnika
146 | KNR AL-01 0501/01 | Kamera wewnętrzna KW | szt | 9
147 | KNR AT-14 0107/01 | Montaż gniazd RJ45 kat 6a IP20 z przesłoną kurzową. | szt | 58
148 | KNR-W 5-08 0111/01 | Układanie kabli | m | 960
149 | KNR AL-01 0702/01 | Zainstalowanie oprogramowania zarządzającego systemami alarmowymi z podłączeniem do istniejacej instalacji | szt | 1
150 | KNR AL-01 0506/01 | Uruchomienie i sprawdzenie działania systemu | szt | 1
CCTV - Teletechnika
INSTALACJE ELEKTRYCZNE
MODERNIZACJA
Razem k.b.
Podatek VAT 23%
Ogółem

## Elementy
Rodos 7.0.6.6 [12283]
Tabela elementów
PRZEBUDOWA BUDYNKU STOŁECZNEGO OŚRODKA DLA OSÓB NIETRZEŹWYCH W ZAKRESIE POMIESZCZEŃ DLA OSÓB DOPROWADZONYCH DO WYTRZEŹWIENIA W CZĘŚCI PARTEROWEJ BUDYNKU PRZY UL.KOLSKIEJ 2/4
Numer elementu | Opis robót | Wartość
1. | MODERNIZACJA | 659005.95
1.1. | ROBOTY ROZBIÓRKOWE | 45729.22
1.1.1. | BUDOWLANE | 30061.68
1.1.2. | SANITARNE | 566.26
1.1.3. | ROBOTY UZUPPEŁNIAJĄCE | 15101.28
1.2. | ROBOTY BUDOWLANE | 363191.65
1.2.1. | ROBOTY KONSTRUKCYJNE | 59838.97
1.2.1.1. | ROBOTY MUROWE | 40107.14
1.2.1.2. | KONSTRUKCJE- NADPROŻA | 19731.83
1.2.2. | STOLARKA BUDOWLANA | 163783.5
1.2.3. | ROBOTY WYKOŃCZENIOWE | 136551.49
1.2.3.1. | ŚCIANY I SUFITY | 85580.87
1.2.3.2. | POSADZKI | 50970.62
1.2.4. | AKCESORIA ŁAZIENKOWE [SANITARNE] | 3017.69
1.3. | INSTALACJE SANITARNE | 111715.96
1.3.1. | BIAŁY MONTAŻ | 29245.96
1.3.2. | INSTALACJA KANALIZACJI | 2793.51
1.3.3. | INSTALACJA C.W.U. | 2487.74
1.3.4. | INSTALACJA CO | 16226.39
1.3.5. | INSTALACJA WENTYLACJI I KLIMATYZACJI | 60962.36
1.4. | INSTALACJE ELEKTRYCZNE | 138369.12
1.4.1. | System przyzywowy | 31722.52
1.4.2. | Rozdzielnie elektryczne | 18831.77
1.4.3. | Oświetlenie | 29355.67
1.4.4. | Kable wielożyłowe | 9053
1.4.5. | Osprzęt elektryczny | 2306.83
1.4.6. | Instalacja SSP | 10273.39
1.4.7. | CCTV - Teletechnika | 36825.94
| Razem k.b. | 659005.95
| Podatek VAT 23% | 151571.37
| Ogółem | 810577.32

## Robocizna
Rodos 7.0.6.6 [12283]
Zestawienie robocizny
PRZEBUDOWA BUDYNKU STOŁECZNEGO OŚRODKA DLA OSÓB NIETRZEŹWYCH W ZAKRESIE POMIESZCZEŃ DLA OSÓB DOPROWADZONYCH DO WYTRZEŹWIENIA W CZĘŚCI PARTEROWEJ BUDYNKU PRZY UL.KOLSKIEJ 2/4
Lp | Nazwa | Jm | Ilość | Cena | Wartość
1 | Betoniarze gr.II (ATH 1) | r-g | 1.327 | 45 | 59.71
2 | Cieśle gr.II (ATH 2) | r-g | 13.641 | 45 | 613.82
3 | Elektromonterzy gr.II (ATH 3) | r-g | 1.98 | 45 | 89.1
4 | Elektromonterzy gr.III (ATH 4) | r-g | 4.952 | 45 | 222.86
5 | Malarze gr.II (ATH 5) | r-g | 76.526 | 45 | 3443.64
6 | Monterzy (ATH 10) | r-g | 11.832 | 45 | 532.44
7 | Monterzy gr.II (ATH 6) | r-g | 0.735 | 45 | 33.08
8 | Monterzy instalacji sanitarnych i ogrzewania gr.II (ATH 7) | r-g | 11.668 | 45 | 525.07
9 | Monterzy instalacji sanitarnych i ogrzewania gr.III (ATH 8) | r-g | 2.66 | 45 | 119.7
10 | Monterzy urządzeń i instalacji powietrznych gr.II (ATH 9) | r-g | 32.186 | 45 | 1448.37
11 | Murarze gr.III (ATH 11) | r-g | 4.94 | 45 | 222.28
12 | Posadzkarze gr.II (ATH 12) | r-g | 18.194 | 45 | 818.74
13 | Posadzkarze gr.III (ATH 13) | r-g | 21.363 | 45 | 961.32
14 | Robotnicy (ATH 16) | r-g | 1102.8 | 45 | 49625.87
15 | Robotnicy gr.I (ATH 14) | r-g | 273.418 | 45 | 12303.76
16 | Robotnicy gr.II (ATH 15) | r-g | 18.448 | 45 | 830.14
17 | Tynkarze gr.III (ATH 17) | r-g | 425.01 | 45 | 19125.45
18 | Układacze wykładzin gr.III (ATH 18) | r-g | 1.314 | 45 | 59.13
19 | Układacze wykładzin gr.IV (ATH 19) | r-g | 1.323 | 45 | 59.54
| Razem | r-g | 2024.317 |  | 91094.02

## Materiały
Rodos 7.0.6.6 [12283]
Zestawienie materiałów
PRZEBUDOWA BUDYNKU STOŁECZNEGO OŚRODKA DLA OSÓB NIETRZEŹWYCH W ZAKRESIE POMIESZCZEŃ DLA OSÓB DOPROWADZONYCH DO WYTRZEŹWIENIA W CZĘŚCI PARTEROWEJ BUDYNKU PRZY UL.KOLSKIEJ 2/4
Lp | Nazwa | Jm | Ilość | Cena | Wartość
1 | ASO-NM15 - masa samopoziomująca | kg | 1052.352 | 4.38 | 4609.3
2 | ASO-UNIGRUND-K - koncentrat gruntujący uniwersalny | dm3 | 7.776 | 72.37 | 562.75
3 | Bateria umywalkowa dla niepełnosprawnych - stojąca o śr. nominalnej 15 mm | szt | 1 | 600.79 | 600.79
4 | Baterie umywalkowe stojące o śr. nominalnej 15mm | szt | 2 | 425 | 850
5 | Blachowkręty | szt | 2278.659 | 0.04 | 91.14
6 | Bloczek z betonu komórkowego autoklawizowanego odmiana 500-700 o wym. 59x24x24 cm | szt | 63.825 | 16.64 | 1062.05
7 | Cegła ceramiczna pełna o wymiarach 25x12x6,5 cm kl. 15 | szt | 431.006 | 3.6 | 1551.62
8 | Cement portlandzki CEM I 32,5 | t | 0.034 | 695.95 | 23.93
9 | Cement portlandzki CEM II/R lub N (wieloskładnikowy) CEM II/A-V 32,5, CEM II/B-V 32,5 - workowany | t | 0.701 | 1547.9 | 1084.58
10 | Centrala systemowa systemu przyzywowego | szt | 1 | 4354.16 | 4354.16
11 | Czujka ruchu. | szt | 2 | 271.33 | 542.66
12 | Deski iglaste obrzynane kl.III 19-25mm | m3 | 0.002 | 1126.61 | 2.51
13 | Dozownik mydła | kpl | 3 | 198.57 | 595.71
14 | Drewno na stemple budowlane | m3 | 0.003 | 891.08 | 2.98
15 | Drzwi płytowe jednoskrzydłowe drewnopodobne - łazienkowe | m2 | 2.05 | 1693.2 | 3471.06
16 | Drzwi płytowe jednoskrzydłowe drewnopodobne. | m2 | 2.26 | 1631.27 | 3686.67
17 | Drzwi wewnętrzne jednoskrzydłowe EI30 - Drzwi jednoskrzydłowe stalowe, | m2 | 6.85 | 3333.04 | 22831.32
18 | Drzwi wewnętrzne jednoskrzydłowe EI60 - Drzwi jednoskrzydłowe stalowe, | m2 | 2.87 | 4277.72 | 12277.06
19 | Drzwi wewnętrzne przesuwne aluminiowe przeszklone PD1 [2szt prawe+ 1szt lewe - możliwość wpięcia w system SSP i dostępowy] | szt | 3 | 18964.81 | 56894.43
20 | Dźwigary nośne z blachy kształtowej | m | 10.664 | 11.88 | 126.69
21 | Element montazowy do miski ustępowej dla niepełnosprawnego montowane za ścianą licową | kpl | 1 | 2419.72 | 2419.72
22 | Elementy poprzeczne z blachy kształtowej | m | 9.92 | 12.08 | 119.83
23 | Farba emulsyjna nawierzchniowa wewnętrzna | dm3 | 133.956 | 69.78 | 9347.45
24 | Farba lakierem lamperyjnym | dm3 | 51.443 | 132.68 | 6825.43
25 | Gips budowlany szpachlowy | t | 0.653 | 1800 | 1176
26 | Gniazdo elektryczne wtykowe podwójne 230V IP44 | szt | 1.02 | 35.82 | 36.54
27 | Gniazdo elektryczne wtykowe podwójne | szt | 20.4 | 34.44 | 702.58
28 | Gniazdo RJ45 kat 6a IP20 z przesłoną kurzową. | szt | 58 | 128.6 | 7458.8
29 | Grzejniki stalowe płytowe - 600 X 1000 55/45/20 0/ C = 1183W | szt | 2 | 1760.85 | 3521.7
30 | Grzejniki stalowe płytowe - 600 X 1400 55/45/20 0/ C = 1656W | szt | 1 | 2347.8 | 2347.8
31 | Grzejniki stalowe płytowe - 600 X 1600 55/45/20 0/ C =1893W | szt | 1 | 2641.29 | 2641.29
32 | Grzejniki łazienkowe - 750 X 1470- góra 210 cm. 55/45/20 0/ C = 528W | szt | 1 | 1589.01 | 1589.01
33 | Gwoździe budowlane okrągłe gołe | kg | 0.025 | 18.79 | 0.47
34 | Izolacja rurociągów prefabrykowanymi otulinami termoizolacyjnymi rurociągów w posadzce | m | 8.064 | 22.71 | 183.13
35 | Jednostka wew. klimatyzacji montaz na ścianie KAISAI KWX- 09HRGI JEDN. WEW. ŚCIENNA | szt | 3 | 2393.4 | 7180.2
36 | Jednostka wew. klimatyzacji montaz na ścianie KAISAI KWX- 24HRGI JEDN. WEW. ŚCIENNA | szt | 1 | 5184.69 | 5184.69
37 | Jednostka zew. klimatyzacji montaz na wsporniku elewacyjnym K20B-18HFG32 JEDN. ZEW. MULTISPLIT | szt | 1 | 10171.93 | 10171.93
38 | Jednostka zew. klimatyzacji montaz na wsporniku elewacyjnym K40B-36HFG32 JEDN. ZEW. MULTISPLIT | szt | 1 | 20205.49 | 20205.49
39 | Kabel | m | 998.4 | 5.12 | 5111.81
40 | Kamera wewnętrzna KW | szt | 9 | 1344.79 | 12103.11
41 | Klamerki mocujące | szt | 17.732 | 1.72 | 30.5
42 | Korki z żeliwa ciągliwego, ocynkowane 15mm | szt | 4 | 3.09 | 12.36
43 | Korki z żeliwa ciągliwego, ocynkowane 32mm | szt | 2 | 7.59 | 15.18
44 | Kosz na śmieci | kpl | 1 | 207.58 | 207.58
45 | Kołki do wstrzeliwania z nabojem | szt | 220.539 | 3.09 | 681.47
46 | Kołki rozporowe plastykowe z wkrętami | szt | 2 | 1.21 | 2.42
47 | Kołki rozporowe plastykowe | szt | 149.585 | 0.69 | 103.21
48 | Kołki rozporowe | szt | 60.329 | 0.69 | 41.63
49 | Końcówki kablowe | szt | 6 | 1.35 | 8.1
50 | Kratka wywiewna osadzona w ścianie - grawitacyjna dn 110 | szt | 1 | 51 | 51
51 | Kratka wywiewna osadzona w ścianie - grawitacyjna dn 125 | szt | 2 | 64 | 128
52 | Kształtki 15mm | szt | 15.196 | 33.28 | 505.72
53 | Kształtki miedziane 10mm | szt | 8.296 | 5.28 | 43.8
54 | Kształtki wentylacyjne kołowe o średnicy do 200mm | m2 | 0.798 | 213.28 | 170.2
55 | Kształtki z PCW ciśnieniowe gwintowane 20mm | szt | 0.164 | 4.59 | 0.75
56 | Kształtki z PCW kanalizacyjne 50mm | szt | 22.56 | 14.89 | 335.92
57 | Kształtki z PCW kanalizacyjne 110mm | szt | 10.61 | 42.11 | 446.79
58 | Kształtki z polietylenu 20mm | szt | 15.834 | 1.82 | 28.82
59 | Kształtowniki stalowe profil C | m | 111.356 | 14.12 | 1572.35
60 | Kształtowniki stalowe profil U | m | 41.283 | 12.09 | 499.12
61 | Kształtowniki walcowane - dwuteowniki | kg | 676.01 | 15.19 | 10268.6
62 | Kształtowniki z blachy - kątownik przyścienny | m | 5.332 | 12.54 | 66.86
63 | Lampka czerwona | szt | 1 | 467.56 | 467.56
64 | Lampka sygnalizacyjna | szt | 1 | 467.56 | 467.56
65 | Mieszanka sucha wypełniaczy uniwersalnych (składnik B) | kg | 61.318 | 246.82 | 15134.51
66 | Nawietrzak ścienny N-150 z grzałką elektryczną średnica 150 - montaż łącznie z obróbką otworu | szt | 4 | 799.17 | 3196.68
67 | Okna aluminiowe do 2,0m2 | m2 | 13.68 | 2213.89 | 30286.02
68 | Oprawa awaryjna | szt | 7 | 456.58 | 3196.06
69 | Oprawa ewakuacyjna z odpowiednim piktogramem- EW1 | szt | 2 | 401.29 | 802.58
70 | Oprawy oświetleniowe kinkiet łazienkowy | szt | 1 | 655.79 | 655.79
71 | Oprawy oświetleniowe lampy bakteriobójcze | szt | 3 | 1231.92 | 3695.76
72 | Oprawy oświetleniowe SUFITOWE | szt | 20 | 817.09 | 16341.8
73 | Optyczna czujka dymu | szt | 10 | 317.57 | 3175.7
74 | Pianka poliuretanowa | kg | 9.003 | 64.12 | 577.33
75 | Piasek do betonów zwykłych | m3 | 0.011 | 77.08 | 0.86
76 | Piasek do betonów | m3 | 0.198 | 67.52 | 13.37
77 | Piasek do zapraw | m3 | 4.164 | 99.57 | 414.49
78 | Pisuary porcelanowe | szt | 1 | 443.19 | 443.19
79 | Podpory kanałów wentylacyjnych, typ C, dla przewodów o średnicy do 200mm | szt | 2.147 | 55.63 | 119.44
80 | Pojemnik na reczniki | kpl | 3 | 284.57 | 853.71
81 | PORECZ UCHYLNA 75 | kg | 1 | 750.62 | 750.62
82 | PORECZ UCHYLNA Z UCHWYTEM NA PAPIER TOALETOWY 75 | kg | 1 | 945.36 | 945.36
83 | PORECZ UMYWALKOWA LEWA LUB PRAWA 55 | kg | 2 | 649.81 | 1299.62
84 | Preparat gruntujący | kg | 6.093 | 11.52 | 70.19
85 | Przeciwpożarowy wyłącznik pożarowy z szybką.PWP | szt | 1 | 364.14 | 364.14
86 | Przewody kabelkowe prowadzone w rurach osłonowych | m | 400.4 | 6.54 | 2618.62
87 | Przewody wentylacyjne kołowe o średnicy do 200mm | m2 | 1.178 | 142.09 | 167.38
88 | Przewód kabelkowy | m | 72.8 | 5.72 | 416.42
89 | Przycisk kasujący | szt | 1 | 534.25 | 534.25
90 | Przycisk pociągowy | szt | 1 | 386.41 | 386.41
91 | Przycisk przywoławczy | szt | 1 | 296.51 | 296.51
92 | Przyciski do spłuczek podtynkowych publicznych | szt | 1 | 317.41 | 317.41
93 | Pręty wieszaka | szt | 4.154 | 1.75 | 7.27
94 | Puszki instalacyjne . | szt | 23.46 | 1.08 | 25.34
95 | Puszki instalacyjne | szt | 24.48 | 1.08 | 26.44
96 | Płytki ceramiczne lub terakotowe 20x20cm | m2 | 24.857 | 288.14 | 7162.41
97 | Płyty gipsowo-kartonowe | m2 | 211.459 | 20.83 | 4404.69
98 | Płyty z wełny mineralnej | m2 | 55.95 | 28.71 | 1606.31
99 | Płyty z włókien mineralnych 60x60x1,5cm | szt | 17.98 | 64.35 | 1157.01
100 | Rozdzielnica główna RG | szt | 1 | 10268.8 | 10268.8
101 | Rozdzielnica wentylacji i klimatyzacji – RW | szt | 1 | 7852.62 | 7852.62
102 | Rury CO15X1,2ST | m | 28.82 | 17.22 | 496.28
103 | Rury miedziane 10mm | m | 12.688 | 118.65 | 1505.43
104 | Rury z PCW ciśnieniowe bezkielichowe 20mm | m | 0.546 | 19.24 | 10.51
105 | Rury z PCW kanalizacyjne 1-kielichowe 50mm | m | 7.524 | 20.58 | 154.84
106 | Rury z PCW kanalizacyjne 1-kielichowe 110mm | m | 1.854 | 42.68 | 79.12
107 | Rury z polipropylenu 20mm | m | 30.03 | 7.09 | 212.91
108 | Sedesy kompakt z polistyrenu | szt | 1 | 234.58 | 234.58
109 | Silikon | kg | 2.771 | 52.41 | 145.22
110 | Sprężyny przyścienne | szt | 10.23 | 1.76 | 18
111 | Suszarka do rąk | kpl | 1 | 980.08 | 980.08
112 | Syfony pisuarowe mosiężne 25mm | szt | 1 | 88.41 | 88.41
113 | Syfony umywalkowe mosiężne ze spustem i rurą odpływową 32mm | szt | 1 | 132.25 | 132.25
114 | Syfony umywalkowe mosiężne ze spustem | szt | 2 | 132.25 | 264.5
115 | Sygnalizator optyczno-akustyczny | szt | 1 | 441.35 | 441.35
116 | Szczotka z uchwytem | kpl | 1 | 132.25 | 132.25
117 | Tabliczki opisowe | szt | 2 | 44.09 | 88.18
118 | Tarczki ochronne | szt | 5 | 1.96 | 9.8
119 | Taśma | mb | 186.105 | 0.35 | 65.14
120 | Uchwyty do rur d=20mm | szt | 10 | 5.28 | 52.8
121 | Uchwyty do rur d=32mm | szt | 4 | 7.09 | 28.36
122 | Uchwyty do rur z PCW z blachy stalowej d=110mm | szt | 3.3 | 19.52 | 64.42
123 | Uchwyty do rur z PCW z blachy stalowej d=50mm | szt | 14 | 12.54 | 175.56
124 | Uchwyty do rurociągów z PCW 15mm | szt | 37.466 | 6 | 224.8
125 | Uchwyty do rurociągów z PCW 20mm | szt | 39.039 | 6 | 234.23
126 | Uchwyty stalowe z wkładką elastyczną do rur miedzianych 10mm | szt | 12.322 | 6 | 73.93
127 | Umywalka dla niepełnosprawnego montowana na ścianie. | szt | 1 | 1909.84 | 1909.84
128 | Umywalki porcelanowe | szt | 2 | 568.42 | 1136.84
129 | Ustęp dla niepełnosprawnego typu 'kompakt' | szt | 1 | 943.07 | 943.07
130 | Uszczelki do przewodów wentylacyjnych kołowych o średnicy do 200mm | szt | 4.636 | 4.52 | 20.95
131 | Uszczelki gumowo-pierścieniowe do rur z PCW d=110mm | szt | 16.875 | 4.47 | 75.43
132 | Uszczelki gumowo-pierścieniowe do rur z PCW d=50mm | szt | 32.6 | 3.58 | 116.71
133 | UTP4x2x0,5mm2/ do lamplek sygnalizacyjnych WA | szt | 1 | 4.38 | 4.38
134 | Utwardzacz poliamidowy Z-1, ciekły (składnik C) | kg | 8.842 | 134.58 | 1189.85
135 | Wapno gaszone (ciasto wapienne) | m3 | 0.999 | 1135.45 | 1135.42
136 | Wapno hydratyzowane (suchogaszone) | kg | 19.61 | 1.76 | 34.51
137 | Wcięcie do istniejacych pionów instalacji CO | szt | 4 | 46.87 | 187.48
138 | Wentylator kanałowy dn100 | szt | 1 | 981.58 | 981.58
139 | Wentylator ścienny dn 125 Vn=95m3/h | szt | 3 | 1147.69 | 3443.07
140 | Wieszak ścienny do łazienek | kpl | 1 | 248.36 | 248.36
141 | Wieszak | szt | 4.154 | 4.12 | 17.11
142 | Woda | m3 | 3.531 | 10.36 | 36.57
143 | Wpust posadzkowe o średnicy 100mm | szt | 1 | 408.68 | 408.68
144 | Wsporniki do umywalek porcelanowych | szt | 1 | 22.78 | 22.78
145 | Wsporniki do umywalek | szt | 2 | 22.78 | 45.56
146 | Wypełnianie przepustów kablowych masą o odporności EI60 | szt | 9 | 192.45 | 1732.05
147 | Zaprawa budowlana zwykła cementowo-wapienna M-7 | m3 | 0.062 | 997.25 | 61.63
148 | Zaprawa klejąca | kg | 115.758 | 4.09 | 473.45
149 | Zaprawa spoinująca | kg | 14.622 | 10.58 | 154.7
150 | Zaprawa tynkarska gipsowa - sucha mieszanka | kg | 1526.09 | 2.18 | 3326.88
151 | Zasilacz do centrali system. | szt | 1 | 1057.09 | 1057.09
152 | Zawory czerpalne o śr. nom. 15 mm | szt | 2 | 42.68 | 85.36
153 | Zawory odpowietrzające automatyczne 15mm | szt | 5 | 56.42 | 282.1
154 | Zawory przelotowe proste mosiężne 15mm | szt | 0.055 | 36.42 | 1.99
155 | Zawory spłukujące do pisuarów 15mm | szt | 1 | 450.01 | 450.01
156 | Zawory zwrotne przelotowe mosiężne 15mm | szt | 0.055 | 28.68 | 1.57
157 | Zawór termostatyczny | szt | 5 | 67.81 | 339.05
158 | Zawór wywiewny dn 100 | szt | 1 | 44.31 | 44.31
159 | Złączki mosiężne do grzejników 15mm | szt | 5 | 12.58 | 62.9
160 | Złączki nakrętne równoprzelotowe z żeliwa ciągliwego czarne 15mm | szt | 5 | 10.09 | 50.45
161 | Łącznik 1-bieg, IP21, | szt | 9.18 | 28.68 | 263.28
162 | Łącznik 1-bieg,IP44, | szt | 1.02 | 36.57 | 37.3
163 | Łącznik 2-bieg, IP21 | szt | 1.02 | 39.27 | 40.06
164 | Łącznik oświetleniowy schodowy | szt | 8.16 | 34.58 | 282.17
165 | Łączniki instalacyjne | szt | 4.08 | 29.41 | 119.99
166 | Łączniki rozporowe | szt | 15.686 | 0.69 | 10.82
167 | Łączniki z żeliwa ciągliwego ocynkowane 20mm | szt | 40 | 6.1 | 244
168 | Łączniki z żeliwa ciągliwego ocynkowane 32mm | szt | 16 | 10.55 | 168.8
169 | Śruby zgrubne 6-kątne M6x40mm kpl | kg | 0.589 | 18.68 | 11
170 | Żwir wielofrakcyjny do betonów | m3 | 0.02 | 218.64 | 4.34
171 | Żywica epoksydowa, rozcieńczalnik, materiały pomocnicze (składnik A) | kg | 115.506 | 167.59 | 19357.65
| Razem |  |  |  | 395823.09
| Materiały pomocnicze |  |  |  | 22631.4
| Razem |  |  |  | 418454.49

## Sprzęt
Rodos 7.0.6.6 [12283]
Zestawienie sprzętu
PRZEBUDOWA BUDYNKU STOŁECZNEGO OŚRODKA DLA OSÓB NIETRZEŹWYCH W ZAKRESIE POMIESZCZEŃ DLA OSÓB DOPROWADZONYCH DO WYTRZEŹWIENIA W CZĘŚCI PARTEROWEJ BUDYNKU PRZY UL.KOLSKIEJ 2/4
Lp | Nazwa | Jm | Ilość | Cena | Wartość
1 | Betoniarka wolnospadowa elektryczna 150 dm3 | m-g | 2.178 | 7.22 | 15.73
2 | Samochód dostawczy do 0,90 t (1) | m-g | 14.776 | 109.61 | 1619.34
3 | Samochód skrzyniowy do 5 t (1) | m-g | 26.23 | 123.19 | 3231.33
4 | Wyciąg jednomasztowy z napędem elektrycznym 0,5t | m-g | 22.145 | 12.11 | 268.17
5 | Wózek platformowy elektryczny do 2t | m-g | 0.036 | 61.3 | 2.21
6 | Żuraw okienny przenośny 0,15 t | m-g | 0.136 | 7.69 | 1.05
| Razem | m-g | 65.501 |  | 5137.83