## Ofertowy
Zał. nr 2 do SWZ
……………………………………………………
(pełna nazwa/firma i adres Wykonawcy)
KOSZTORYS OFERTOWY NA BIEŻĄCE UTRZYMANIE I KONSERWACJĘ OZNAKOWANIA PIONOWEGO I URZĄDZEŃ BRD NA TERENIE MIASTA RADOMIA
L.P. | OPIS POZYCJI KOSZTORYSOWEJ | NAZWA JEDNOSTKI OBMIAROWEJ | ILOŚĆ JEDNOSTEK OBMIAROWYCH | CENA ZA JEDNOSTKĘ OBMIAROWĄ NETTO ZŁ | RAZEM CENA NETTO (kol. 4 x 5) ZŁ
1 | 2 | 3 | 4 | 5 | 6
RODZAJ PRAC
1 | Montaż tarczy znaku drogowego, tabliczki lub lustra – bez ceny elementu | sztuka | 600
2 | Demontaż zdewastowanych: tarczy znaku drogowego, tabliczki lub lustra wraz z odwozem poza teren robót (materiał z demontażu przejmuje Wykonawca) | sztuka | 300
3 | Demontaż tarczy znaku drogowego, tabliczki lub lustra (materiał z demontażu przejmuje Zamawiający) | sztuka | 150
4 | Prostowanie tarczy znaku drogowego, tabliczki (wraz z demontażem i ponownym montażem znaku, tabliczki) | sztuka | 400
5 | Poprawa mocowania tarczy znaku drogowego, tabliczki lub lustra | sztuka | 600
6 | Zasłonięcie tarczy znaku drogowego (z tabliczką jeśli jest pod znakiem) | sztuka | 40
7 | Odsłonięcie tarczy znaku drogowego | sztuka | 40
8 | Mycie tarczy znaku drogowego bez względu na rodzaj zabrudzenia | sztuka | 200
9 | Montaż słupka bez względu na rodzaj i długość – bez ceny słupka | sztuka | 600
10 | Demontaż zdewastowanego słupka bez względu na rodzaj i długość wraz z odwozem poza teren robót (materiał z demontażu przejmuje Wykonawca) | sztuka | 400
11 | Demontaż słupka bez względu na rodzaj i długość (materiał z demontażu przejmuje Zamawiający) | sztuka | 300
12 | Montaż słupka prowadzącego U-1a, U-1b – bez ceny słupka | sztuka | 8
13 | Demontaż zdewastowanego słupka prowadzącego U-1a, U-1b wraz z odwozem poza teren robót (materiał z demontażu przejmuje Wykonawca) | sztuka | 8
14 | Prostowanie i poprawa mocowania słupka bez względu na rodzaj i długość (wraz z demontażem i ponownym montażem słupka) | sztuka | 500
15 | Malowanie słupka / łańcucha (bez względu na długość i kolor) | sztuka | 300
16 | Naprawa tablicy informatora drogowego (wraz z demontażem i ponownym montażem tablicy) | m2 | 10
17 | Zmiana treści tablicy informatora drogowego (wraz z demontażem i ponownym montażem tablicy) | m2 | 5
18 | Montaż słupka chowanego w nawierzchni wraz z kontenerem, elektrozaworem, stabilizatorem napięcia, sygnalizatorem dźwiękowym, zastawem grzejnym, programatorem i odbiornikiem radiowym. | sztuka | 2
19 | Naprawa słupka chowanego w nawierzchni, kontenera, elektrozaworu, stabilizatora napięcia, sygnalizatora dźwiękowego, zastawu grzejnego, programatora lub odbiornikia radiowego. | sztuka | 2
20 | Demontaż słupka chowanego w nawierzchni wraz z kontenerem, elektrozaworem, stabilizatorem napięcia, sygnalizatorem dźwiękowym, zastawem grzejnym, programatorem i odbiornikiem radiowym. | sztuka | 2
21 | Montaż słupka elastycznego typu Wrocławskiego wraz z gniazdem montażowym | sztuka | 2
22 | Naprawa słupka elastycznego typu Wrocławskiego lub gniazda montażowego | sztuka | 2
23 | Demontaż słupka elastycznego typu Wrocławskiego wraz z ponownym montażem ( w przypadku sytuacji interwencyjnych) | sztuka | 2
24 | Montaż ogrodzenia segmentowego U-12a / balustrady U-11a - bez ceny materiału | mb | 400
25 | Demontaż zdewastowanego ogrodzenia segmentowego U-12a / balustrady U-11a wraz z odwozem poza teren robót (materiał z demontażu przejmuje Wykonawca) | mb | 200
26 | Prostowanie i poprawa mocowania ogrodzenia segmentowego U-12a / balustrady U-11a (wraz z demontażem i ponownym montażem) | mb | 200
27 | Montaż łańcucha do słupków ogrodzenia – bez ceny łańcucha | sztuka | 30
28 | Demontaż zdewastowanego łańcucha do słupków ogrodzenia wraz z odwozem poza teren robót (materiał z demontażu przejmuje Wykonawca) | sztuka | 30
29 | Demontaż łańcucha do słupków ogrodzenia (materiał z demontażu przejmuje Zamawiający) | sztuka | 20
30 | Montaż zapory drogowej – bez ceny zapory | sztuka | 40
31 | Demontaż zdewastowanej zapory drogowej wraz z odwozem poza teren robót (materiał z demontażu przejmuje Wykonawca) | sztuka | 25
32 | Demontaż zapory drogowej (materiał z demontażu przejmuje Zamawiający) | sztuka | 20
33 | Ustawienie wraz z demontażem tablicy kierującej U-21 – bez ceny tablicy | sztuka | 50
34 | Ustawienie wraz z demontażem pachołka drogowego U-23 – bez ceny pachołka | sztuka | 25
35 | Montaż wraz z demontażem taśmy ostrzegawczej U-22 - bez ceny taśmy | mb | 30
36 | Montaż elementu drogowej bariery ochronnej U-14a – bez ceny elementu | tona | 8
37 | Demontaż zdewastowanego elementu drogowej bariery ochronnej U-14a wraz z odwozem poza teren robót (materiał z demontażu przejmuje Wykonawca) | tona | 8
38 | Demontaż elementu drogowej bariery ochronnej U-14a (materiał z demontażu przejmuje Zamawiający) | tona | 5
39 | Montaż elementu drogowej bariery ochronnej U-14b – bez ceny elementu | mb | 4
40 | Demontaż elementu drogowej bariery ochronnej U-14b (materiał z demontażu przejmuje Wykonawca) | mb | 4
41 | Montaż kompletnego słupka do drogowej bariery ochronnej U-14d (linowej) – bez ceny elementu | sztuka | 10
42 | Demontaż kompletnego słupka drogowej bariery ochronnej U-14d (linowej) (materiał z demontażu przejmuje Wykonawca) | sztuka | 10
43 | Montaż punktowego elementu odblaskowego U-1c (umieszczanego na barierze ochronnej) – bez ceny materiału | sztuka | 15
44 | Montaż / poprawa mocowania tablicy uchylnej U-24 - bez ceny materiału | sztuka | 10
45 | Montaż/demontaż osłony przeciwolśnieniowej U-19 (umieszczanej na barierze ochronnej) - bez ceny materiału | sztuka | 5
46 | Montaż blokady parkingowej typu "Motyl" wraz z wykonaniem fundamentu | sztuka | 3
47 | Montaż konstrukcji wsporczej do drogowskazu – bez ceny elementu | tona | 4
48 | Demontaż zdewastowanej konstrukcji wsporczej do drogowskazu wraz z odwozem poza teren robót (materiał z demontażu przejmuje Wykonawca) | tona | 3
49 | Demontaż konstrukcji wsporczej do drogowskazu (materiał z demontażu przejmuje Zamawiający) | tona | 1
50 | Wykonanie bramownicy kratownicowej z fundamentem i montażem oraz materiałem - bez względu na rodzaj | sztuka | 1
51 | Montaż punktowego elementu odblaskowego (PEO), elementu fotoluminescencyjnego "świetliki drogowe" w jezdni lub koroblasku – bez ceny elementu | sztuka | 20
52 | Montaż / poprawa mocowania azylu prefabrykowanego – bez ceny azylu | m2 | 60
53 | Demontaż zdewastowanego azylu prefabrykowanego wraz z odwozem poza teren robót (materiał z demontażu przejmuje Wykonawca) | m2 | 30
54 | Demontaż azylu prefabrykowanego (materiał z demontażu przejmuje Zamawiający) | m2 | 20
55 | Montaż / poprawa mocowania prefabrykowanego progu zwalniającego bez względu na rodzaj – bez ceny progu | mb | 30
56 | Demontaż zdewastowanego prefabrykowanego progu zwalniającego wraz z odwozem poza teren robót (materiał z demontażu przejmuje Wykonawca) | mb | 10
57 | Demontaż prefabrykowanego progu zwalniającego (materiał z demontażu przejmuje Zamawiający) | mb | 10
58 | Montaż / poprawa mocowania prefabrykowanego separatora ruchu bez względu na rodzaj – bez ceny separatora | mb | 25
59 | Demontaż zdewastowanego prefabrykowanego separatora ruchu wraz z odwozem poza teren robót (materiał z demontażu przejmuje Wykonawca) | mb | 10
60 | Demontaż prefabrykowanego separatora ruchu (materiał z demontażu przejmuje Zamawiający) | mb | 10
61 | Wykonanie wyniesienia z masy bitumicznej (progi zwalniające, wyniesione przejścia dla pieszych, wyniesione skkrzyżowania), grubość warstwy 7 - 10 cm bez wzglęgu na rodzaj (wraz z ceną materiału) | m2 | 350
62 | Wykonanie wyniesienia z kostki betonowej wibroprasowanej (progi zwalniające, wyniesione przejścia dla pieszych, wyniesione skkrzyżowania), grubość warstwy 7 - 10 cm bez wzglęgu na rodzaj (wraz z ceną materiału) | m2 | 100
63 | Wykonanie oznakowania poziomego cienkowarstwowego w kolorze białym/żółtym | m2 | 40
64 | Wykonanie oznakowania poziomego grubowarstwowego w kolorze białym | m2 | 15
65 | Wykonanie oznakowania poziomego grubowarstwowego w kolorze niebieskim lub czerwonym | m2 | 10
66 | Regulacja studni kanalizacyjnych z wymianą włazu oraz wymianą płyty nadstudziennej na kanalizacji sanitarnej do wysokości nawierzchni. Roboty realizować w uzgodnieniu z gestorem sieci | sztuka | 2
67 | Regulacja wysokościowa kratki ściekowej do wysokości istniejącej nawierzchni. | sztuka | 3
68 | Wymiana krawężnika (materiał z demontażu strego krawężnika przejmuje Wykonawca) | mb | 30
69 | Połączenie ciągu pieszego z przejściem dla pieszych poprzez ułożenie chodnika wraz z obrzeżem na podsypce cementowo-piaskowej z wypełnieniem spoin piaskiem - wraz z ceną materiału | m2 | 50
70 | Ułożenie chodnika przy przejściu dla pieszych z płyt betonowych typu "STOP" (bąbelkowe) ułożonej na podsypce cementowo-piaskowej z wypełnieniem spoin piaskiem (kolor zółty) - wraz z ceną materiału | m2 | 10
71 | Wypożyczenie wraz z montażem i demontażem znaków drogowych, urządzeń bezpieczeństwa ruchu drogowego na zabezpieczenie imprez i uroczystości | kpl./doba | 600
72 | Prowadzenie magazynu znaków drogowych, słupków, urządzeń bezpieczeństwa ruchu drogowego (bez względu na ilość i rodzaj elementów) | miesiąc | 15
73 | Prowadzenie dyżuru interwencyjnego | godzina | 50
MATERIAŁY, URZĄDZENIA, ELEMENTY OZNAKOWANIA
74 | Znak z licem z folii typu 1 - kategoria A – bok 600 mm - 750 mm | sztuka | 40
75 | Znak z licem z folii typu 1- kategoria A – bok 900 mm | sztuka | 100
76 | Znak z licem z folii typu 1- kategoria B lub C – ø 400 mm | sztuka | 20
77 | Znak z licem z folii typu 1- kategoria B lub C – ø 600 mm | sztuka | 20
78 | Znak z licem z folii typu 1 - kategoria B lub C – ø 800 mm | sztuka | 100
79 | Znak z licem z folii typu 1 - kategoria B - 900 mm x 900 mm | sztuka | 20
80 | Znak z licem z folii typu 1 - kategoria D – 400 mm x 400 mm | sztuka | 15
81 | Znak z licem z folii typu 1 - kategoria D – 600 mm x 600 mm | sztuka | 80
82 | Znak z licem z folii typu 1- kategoria D – 600 mm x 750 mm | sztuka | 25
83 | Znak z licem z folii typu 1- kategoria D – 900 mm x 420 mm | sztuka | 15
84 | Znak z licem z folii typu 1- kategoria D – 1200 mm x 700 mm | sztuka | 15
85 | Znak z licem z folii typu 1- kategoria E | m2 | 25
86 | Znak z licem z folii typu 1- kategoria F | m2 | 30
87 | Znak z licem z folii typu 1 - kategoria U | m2 | 25
88 | Tabliczka do znaku drogowego z licem z folii typu 1 | m2 | 25
89 | Znak z licem z folii typu 2 - kategoria A – bok 600 mm -, 750 mm | sztuka | 20
90 | Znak z licem z folii typu 2- kategoria A – bok 900 mm | sztuka | 25
91 | Znak z licem z folii typu 2- kategoria A – bok 1050 mm | sztuka | 20
92 | Znak z licem z folii typu 2- kategoria B lub C – ø 400 mm | sztuka | 15
93 | Znak z licem z folii typu 2- kategoria B lub C – ø 600 mm | sztuka | 15
94 | Znak z licem z folii typu 2 - kategoria B lub C – ø 800 mm | sztuka | 45
95 | Znak z licem z folii typu 2 - kategoria B lub C – ø 900 mm | sztuka | 20
96 | Znak B-20 z licem z folii typu 2 – ø 600 mm - 800 mm | sztuka | 20
97 | Znak z licem z folii typu 2 - kategoria B - 900 mm x 900 mm | sztuka | 5
98 | Znak z licem z folii typu 2 - kategoria D – 400 mm x 400 mm | sztuka | 15
99 | Znak z licem z folii typu 2 - kategoria D – 600 mm x 600 mm | sztuka | 60
100 | Znak z licem z folii typu 2 - kategoria D – 900 mm x 900 mm | sztuka | 20
101 | Znak z licem z folii typu 2- kategoria D – 600 mm x 750 mm | sztuka | 15
102 | Znak z licem z folii typu 2- kategoria D – 900 mm x 420 mm | sztuka | 15
103 | Znak z licem z folii typu 1 lub 2- kategoria D – 900 mm x 600 mm | sztuka | 20
104 | Znak z licem z folii typu 2- kategoria D – 1200 mm x 700 mm | sztuka | 15
105 | Znak z licem z folii typu 2- kategoria E | m2 | 35
106 | Znak z licem z folii typu 2- kategoria F | m2 | 25
107 | Znak z licem z folii typu 2 - kategoria U | m2 | 25
108 | Tabliczka T-27 z licem z folii typu 2 | sztuka | 20
109 | Tabliczka do znaku drogowego z licem z folii typu 2 | m2 | 15
110 | Znak z licem z folii pryzmatycznej kategorii A, B, C lub D grupa średnia | m2 | 8
111 | Znak z licem z folii pryzmatycznej kategorii E lub F | m2 | 15
112 | Znak z licem z folii pryzmatycznej odblaskowo-fluorescencyjnej (bez względu na kategorię znaku i kolor folii) | m2 | 15
113 | Lustro U-18a - ø 500 mm lub ø 600 mm | sztuka | 5
114 | Lustro U-18a - ø 700 mm lub ø 800 mm | sztuka | 20
115 | Lustro U-18a - ø 900 mm lub ø 1000 mm | sztuka | 2
116 | Lustro U-18b - 400 x 600 mm | sztuka | 2
117 | Lustro U-18b - 600 x 800 mm | sztuka | 2
118 | Lustro U-18b - 800 x 1000 mm | sztuka | 2
119 | Uchwyt do znaku – bez względu na rodzaj uchwytu | sztuka | 800
120 | Łańcuch do ogrodzenia U-12b (łącznie z uchwytami) | sztuka | 40
121 | Łańcuch do ogrodzenia ozdobnego U-12b (łącznie z uchwytami) | sztuka | 20
122 | Słupek ø 2 cale do znaku – bez względu na długość | sztuka | 400
123 | Słupek 70 mm do znaku – bez względu na długość | sztuka | 75
124 | Słupek ø 2 cale do ogrodzenia łańcuchowego lub bez łańcucha | sztuka | 40
125 | Słupek ozdobny ø 2 cale do ogrodzenia łańcuchowego wg. wzoru w specyfikacji | sztuka | 30
126 | Słupek przeszkodowy typu U-5a oklejony paskami folii odblaskowej typu 2 | sztuka | 65
127 | Słupek przeszkodowy typu U-5b oklejony paskami folii odblaskowej typu 2 | sztuka | 30
128 | Słupek przeszkodowy typu U-5b oklejony paskami folii odblaskowej typu 2 elastyczny (uchylny) | sztuka | 3
129 | Słupek krawędziowy U-2 | sztuka | 7
130 | Słupek blokujący U-12c | sztuka | 60
131 | Słupek blokujący U-12c betonowy | sztuka | 10
132 | Słupek prowadzący z tworzywa sztucznego U-1a, U-1b (ze wspornikiem mocującym do bariery) wraz z elementami odblaskowymi oraz informacją o km, hm i nr drogi | sztuka | 7
133 | Słupek chowany w nawierzchni wraz z kontenerem, elektrozaworem, stabilizatorem dźwiękowym, zestawem grzejnym, termostatem, programatorem i odbiornikiem radiowym | sztuka | 1
134 | Słupek elastyczny typu Wrocławskiego wraz z gniazdem montażowym | sztuka | 1
135 | Zaślepki do słupków wraz z montażem | sztuka | 50
136 | Punktowy element odblaskowy U-1c (umieszczany na barierze ochronnej) – bez względu na rodzaj i kolor | sztuka | 15
137 | Ogrodzenie segmentowe U-12a o wysokości do 1,20m wg. wzoru w specyfikacji | mb | 120
138 | Element drogowej bariery ochronnej metalowej U-14a – bez względu na rodzaj | tona | 5
139 | Element drogowej bariery ochronnej betonowej U-14b – bez względu na rodzaj | mb | 3
140 | Lina do bariery U-14d | mb | 8
141 | Kompletny słupek INP80x1700 (słupek, kapturek, obejma, 3x podkładka dystansowa) do bariery linowej U-14d | sztuka | 8
142 | Kompletny słupek INP80x1700 (słupek, kapturek, obejma, 3x podkładka dystansowa) z elementami odblaskowymi do bariery linowej U-14d | sztuka | 8
143 | Tablica uchylna z tworzywa sztucznego U-24 łącznie z elementami odblaskowymi i elementami mocującymi | sztuka | 10
144 | Osłona przeciwolśnieniowa U-19 z tworzywa sztucznego (łącznie z elementami mocującymi) | sztuka | 5
145 | Konstrukcja wsporcza do drogowskazu – bez względu na rodzaj | tona | 1
146 | Fundament do konstrukcji wsporczej do drogowskazu | m3 | 20
147 | Tablica kierujaca U-21 bez światła ostrzegawczego – bez względu na rodzaj | sztuka | 50
148 | Pachołek drogowy U-23 bez światła ostrzegawczego – bez względu na rodzaj | sztuka | 10
149 | Balustrada U-11a o wysokości do 1,20m - bez względu na rodzaj i kolor | mb | 100
150 | Stojak do znaku kategorii U - bez względu na rodzaj | sztuka | 10
151 | Blokada parkingowa typu "Motyl" zamykana na klucz | sztuka | 3
152 | Taśma ostrzegawcza U-22 koloru biało-czerwonego - bez względu na rodzaj | mb | 50
153 | Prefabrykowany azyl dla pieszych (łącznie z elementami mocującymi) | m2 | 50
154 | Prefabrykowany próg zwalniający (łącznie z elementami mocującymi) | mb | 15
155 | Prefabrykowany separator ruchu U-25a (łącznie z elementami mocującymi) - bez względu na kolor i wymiar | mb | 15
156 | Prefabrykowany separator ruchu U-25c - bez względu na kolor i wymiar | mb | 5
157 | Punktowy element odblaskowy pasywny – bez względu na rodzaj i kolor | sztuka | 10
158 | Punktowy element fotoluminescencyjny ("świetliki drogowe") | sztuka | 10
159 | Folia odblaskowa (II generacji) z poziomymi pasami i czerwonymi typy "koroblask" - bez względu na wymiar | sztuka | 5
RAZEM
PODATEK VAT 23%
OGÓŁEM CENA OFERTOWA BRUTTO
Przy realizacji robót zleconych w trybie interwencyjnym, ceny za jednostkę obmiarową robót podanych w kol. 5 poz. 1 - 73 zostaną zwiększone o wskaźnik wzrostu cen w wysokości podanej w formularzu Kryteria pozacenowe (załącznik nr 1A do SWZ). Wskaźnik wzrostu cen Wykonawca ustala w wysokości: ≥ 1.
Uwaga:
1. W ramach wyszczególnionych w w/w kosztorysie robót należy wykonać również:
~ wszelkie roboty-prace pomocnicze, tymczasowe i towarzyszące, które są konieczne do prawidłowego wykonania przez Wykonawcę robót ujętych w kosztorysie ofertowym,
~ w tym prace pomocnicze, tymczasowe i towarzyszące wynikające ze specyfikacji technicznej,
~ uporządkowanie terenu pasa drogowego, odwiezienie materiałów z rozbiórki i demontażu (poz. 2,10,13,25,28,31,37, 40, 42, 48,53,56,59 kosztorysu),
~ materiały z demontażu z poz. 3,11,29,32,38,49,54,57,60 kosztorysu należy odwieźć do bazy (miejsca składowania materiałów, o którym mowa w pkt 5 spec. techn.)
z uwzględnieniem kosztów załadunku i rozładunku materiałów,
~ wszelkie inne roboty, prace, badania (laboratoryjne), czynności, obowiązki i wymogi wynikające ze specyfikacji warunków zamówienia (umowy, specyfikacji technicznej
i kosztorysu ofertowego).
2. W przypadku składania oferty przez Wykonawców występujących wspólnie, kosztorys ofertowy winien być podpisany przez Pełnomocnika.
podpis elektroniczny Wykonawcy