## Arkusz1
Pakiet 19 Narzędzia jednorazowe pracownia endoskopii
Lp | Nazwa | Ilosć sztuk w opakowaniu | Ilość zamawiana przez Zamawiającego [op.] | Cena jedn. netto/op. | Vat | Cena jedn. brutto/op.. | Wartość netto | Wartość VAT | Wartość brutto | Producent | Nazwa handlowa produktu, nr katalogowy | REF | Klasa wyrobu medycznego - klasyfikacja MDR | Indeks
NARZĘDZIA JEDNORAZOWE - endoskopia
1 | Szczypczyki biopsyjne, jednokrotnego użytku,pokrywane, sterylne, łyzeczki owlane z okienkiem, z igłą lub bez igły, średnica 2,3 mm, długość robocza 1800 mm, długość miseczki 3,4-4,0 mm, maksymalne rozwarcie miseczki 8 mm, pojemność łyżeczek min. 10,00 mm3, każde opakowanie zawiera 3 etykiety samoprzylepne do dokumentacji z nr katalogowym, nr LOT, datą ważności oraz dane producenta. Op. 10szt. | 10szt w op/20 | 20 |  | 8% | 0 | 0 | 0 | 0
2 | Pętla jednorazowa owalna do usuwania polipów, średnica otwarcia 10-30 mm, do kanału roboczego od 2,3-2,4 mm, dł. 230 cm, wykonana z plecionego drutu, o śr. 0,40mm. Pakowana pojedynczo, sterylna, każde opakowanie zawiera 3 etykiety samoprzylepne do dokumentacji z nr katalogowym, nr LOT, datą ważności oraz dane producenta. Op. 10szt. | 10szt. W op./10 | 10 |  | 8% | 0 | 0 | 0 | 0
3 | Igły do wstrzyknięć, jednorazowego użytku, sterylne, posiada mechanizm stabilizacji igły (długopisowy) oraz metalowe zakończenie osłony zewnętrznej. śr 2,4 mm dł 230 cm, rozmiar igły 23 G, dł igły 4 mm. Dedykowane do kanału o średnicy 2,8 mm. Zawierające 3 etykiety do dokumentacji. Op.=10szt. | 30 szt. | 30 |  | 8% | 0 | 0 | 0 | 0
4 | Szczotki czyszczące ,jednorazowe ,dwustronne średnica włosia 5 mm i 10 mm.dł. Narzędzia 2300 mm,średnica cewnika 1,7-1,8mm. Główka pierwsza wymiary: dł. Szczoteczki 30-40 mm.szerokość 10mm, dł. Włosia 5 mm,główka druga wymiary : dł.szczoteczki 20mm, szerokość szczoteczki 5 mm,dł.włosia 3mm(opakowanie zbiorcze zawiera 50 sztuk) | 100szt.wop./5op | 5 |  | 8% | 0 | 0 | 0 | 0
5 | Jednorazowe kleszcze chwytające do usuwania ciał obcych, powlekane PE lub PTFE, długość robocza 230 cm, szczęki typu: aligator lub/i ząb szczura, średnica osłonki 2.3 mm, Sterylne, pakowane pojedynczo. Op.=10szt. | 10szt w op/3op | 3 |  | 8% | 0 | 0 | 0 | 0
6 | Ustnik jednorazowy z elastyczną opaską (opakowanie zbiorcze zawiera 50 lub 100 sztuk), szerokość 25-30 mm, wysokość 20-22 mm. Anatonomiczna strefa zgryzu, | 50szt w op/10op | 10 |  | 8% | 0 | 0 | 0 | 0
7 | Pętla z siatką do usuwania polipów, jednorazowego użytku, średnica korpusu 2,4 mm, rozmiar pętli 30 mm, długość narzędzia 230 cm; oddzielnie zapakowanych w sterylne pakiety. min. 3 etykiety do dokumentacji medycznej z nr lot, nr katalogowym i datą ważności. Op.=10szt. | 10szt w op/1op | 1 |  | 8% | 0 | 0 | 0 | 0
8 | Szczypczyki biopsyjne jumbo, jednokrotnego użytku,pokrywane, łyzeczki owalne, bez igły, średnica 3,0 mm, długość robocza 2300 mm, długość miseczki 4,5-5 mm; pojemność łyżeczek min. 17,00 mm3 maksymalne rozwarcie miseczki 9-10 mm; 3 etykiety samoprzylepne do dokumentacji z nr katalogowym, nr LOT oraz dane producenta. Op.=10szt. | 10szt w op/5op | 5 |  | 8% | 0 | 0 | 0 | 0
9 | Koszyk do usuwania ciał obcych średnica 2,3-2,4 mm, długość robocza 2300 mm, średnica koszyka 25 mm, zintegrowany uchwyt obrotowy, wyrób cztero-drutowy. 3 etykiety samoprzylepne do dokumentacji z nr katalogowym, nr LOT oraz dane producenta.Op - 10 szt | 10szt w op/5op | 5 |  | 8% | 0 | 0 | 0 | 0
10 | Jednorazowa klipsownica endoskopowa długość robocza 230-235 cm średnica kanału roboczego 2,8 mm, możliwość rotacji, możliwość wielokrotnego otwarcia/ zamknięcia klipsa przed jego całkowitym uwolnieniem. Rozwarcie 135 stopni.długość ramion 16 mm. Op-10 szt | 5 szt. | 5 |  | 8% | 0 | 0 | 0 | 0
[6 empty] | Razem | 0 | 0 | 0