## Arkusz1
Pakiet 39 System do mocowania pochwy
L.p. pak. | Synonim | Ilość | JM | Cena netto PLN | VAT | cena jedn brutto | Wartość netto | Wartość VAT | Wartość brutto | Szczegółowy opis pozycji | Producent | Nazwa handlowa produktu, nr katalogowy | REF | Klasa wyrobu medycznego - klasyfikacja MDR | Indeks
1 | Przezpochwowy system mocowania krzyżowo-kolcowego w minimalnie inwazyjnej chirurgii pochwy w przypadku wypadnięcia macicy, sklepienia pochwy oraz enterocele | 15 | szt |  | 8% | 0 | 0 | 0 | 0 | Zestaw składa się z: - siatki polipropylenowej monofilamentowej o wymiarach 25 x 150 mm oraz parametrach: gramatura: 40 g/m2 porowatość: 55% grubość: 0,40 mm - 2 kotwiczek (100% biokompatybilne, wykonane z tworzywa PEEK-polieteroeteroketonu) wraz z niewchłanialnymi szwami PVDF do mocowania siatki w więzadle krzyżowo-kolcowym - igły wykonanej ze stali nierdzewnej - prowadnicy o średnicy 5mm wraz z kontrolą długości do bezpiecznego mocowania kotwiczek w więzadle krzyżowo-kolcowym. System całkowicie jednorazowy, sterylny.
[6 empty] | Razem | 0 | 0 | 0