## Arkusz1
Pakiet 4 Elektrody i przewody EMG 1
L.p. | Synonim | Ilość | JM | Cena netto PLN | VAT | Cena jedn.brutto | Wartość netto | Wartość VAT | Wartość brutto | Szczegółowy opis pozycji | Producent | Nazwa handlowa produktu nr katalogowy | REF | Klasa wyrobu medycznego - klasyfikacja DR | Indeks
1 | Bipolarna elektroda stymulująca EMG/ENG | 2 | szt |  | 8% | 0 | 0 | 0 | 0 | Rozstaw 24mm; przewód 1.5m z metalowymi bolcami/filcami. Ważne: końcówka/złącze TP 1.5mm
2 | Elektroda odbiorczo-stymulująca obrączkowa EMG/ENG | 2 | szt |  | 8% | 0 | 0 | 0 | 0 | Elektroda obrączkowa (palcowa) - stymulująco - odbiorcza do badań EMG / ENG z kablem ekranowanym 1.5m Z delikatnymi (cienkimi) pętelkami ze stali nierdzewnej. Końcówka/złącze TP 1.5mm lub DIN 5pin
3 | Elektroda odbiorcza EMG-ENG tarkowa | 2 | szt |  | 8% | 0 | 0 | 0 | 0 | Elektroda odbiorcza tarkowa do odbioru potencjałów ruchowych i czuciowych. Długość przewodu 120cm, Średnica 8mm. Elektroda biała - aktywna, brązowa - referencyjna. Końcówka/złącze DIN 5 pin.
4 | Elektroda uziemiająca Rzepowa ENG/EMG | 2 | szt |  | 8% | 0 | 0 | 0 | 0 | Szerokość 2 cm. Bez przewodu. Do zastosowania z przewodem z klipsem SGKR o długości 1m lub 1,5m Długość rzepa - do wyboru: 25 cm
5 | Przewód/ kabel SNAP z klipsem | 2 | szt |  | 8% | 0 | 0 | 0 | 0 | Przewody z klipsem - SNAP - do badań EEG, EMG, ENG, EKG. Długość przewodu 100 cm lub 150 cm. Złącze TP 1,5 mm/ DIN 42802
[6 empty] | Razem | 0 | 0 | 0