## kosztorys inwestorski (2)
Inwestor: |  | Gmina Miasto Szczecin pl. Armii Krajowej 1, 70-456 Szczecin Reprezentowana przez: Zarząd Dróg i Transportu Miejskiego w Szczecinie ul. Klonowica 5, 71-241 Szczecin |  |  |  | Zał. nr 1 A_pom.
Klasyfikacja robót: |  | 45000000-7 Roboty budowlane 45233120-6 Roboty w zakresie budowy dróg 45316110-9 Instalowanie urządzeń oświetlenia drogowego 45232400-6 Roboty budowlane w zakesie kanałów ściekowych 45231220-3 Roboty budowlane w zakresie gazociągów
Zadanie: |  | Przebudowa ul. Zbójnickiej w Szczecinie z podziałem na dwa etapy: Etap 2 – Przebudowa ul. Zbójnickiej na odcinku od ul. Europejskiej do granicy miasta
TABELA ELEMENTÓW ROZLICZENIOWYCH - ETAP II
L.p. | Nr SST | Wyszczególnienie elementów rozliczeniowych | J.m. | Ilość | Cena jedn. PLN | Wartość netto PLN
I. BRANŻA DROGOWA, ZIELEŃ I STAŁA ORGANIZACJA RUCHU (TOM II, VI, VII)
I.I. |  | Roboty pomiarowe
I.II. |  | Roboty przygotowawcze i rozbiórkowe
1 | D-01.02.00 | Wycinka drzew (pni) o obwodzie do 46-55 cm wraz z usunięciem karczy. Drewno nie posiada wartości użytkowych i należy je zutylizować. Pozostałości po wycince, w tym gałęzie należy zutylizować. | szt. | 3
2 | D-01.02.01 | Wycinka drzew (pni) o obwodzie do 56-65 cm wraz z usunięciem karczy. Drewno nie posiada wartości użytkowych i należy je zutylizować. Pozostałości po wycince, w tym gałęzie należy zutylizować. | szt. | 2
3 | D-01.02.01 | Wycinka drzew (pni) o obwodzie do 66-75 cm wraz z usunięciem karczy. Drewno nie posiada wartości użytkowych i należy je zutylizować. Pozostałości po wycince, w tym gałęzie należy zutylizować. | szt. | 2
4 | D-01.02.03 | Wycinka drzew (pni) o obwodzie większym niż 76 cm wraz z usunięciem karczy. Drewno nie posiada wartości użytkowych i należy je zutylizować. Pozostałości po wycince, w tym gałęzie należy zutylizować. | szt. | 2
5 | D-01.02.02a | Usunięcie warstwy ziemi urodzajnej (humusu) o grubości do 15 cm. | m2 | 4462
6 | D-01.02.04 | Frezowanie nawierzchni asfaltowej o gr. średnio 23 cm przy ul. Europejskiej wraz z wywozem i utylizacją. | m2 | 146
7 | D-01.02.04 | Frezowanie nawierzchni asfaltowej o gr. średnio 12 cm na początku opracowania wraz z wywozem i utylizacją. | m2 | 96
8 | D-01.02.04 | Rozebranie pdbudowy z kruszywa gr. średnio 20 cm. Podbudowa ist. nawierzch asfaltowej, wraz z wywozem na odległość do 20 km. | m2 | 242
9 | D-01.02.04 | Demontaż pętli indukcyjnej wraz z przyłączem km 0+388 (pozostałe prace związane z pętlą w dziale teletechnicznym). | kpl | 1
10 | D-01.02.04 | Rozebranie nawierzchni z kostki kamiennej gr. 15/17 cm na podsypce piaskowej gr. 5 cm. Nawerzchnia jezdni ul. Zbójnickiej. Wstępne oczyszczenie i złożenie w stos. Wywóz materiału w miejsce wskazane przez Zamawiajacego na odległośc do 20 km. | m2 | 1501
11 | D-01.02.04 | Rozebranie nawierzchni z płyty jumbo gr. 10 cm na podsypce piaskowej gr. 5 cm. Nawierzchnia jezdni ul. Zbójnickiej, ist. zjazdy. Wywóz materiału na odkład Wykonawcy. | m2 | 52
12 | D-01.02.04 | Rozebranie nawierzchni z kostki brukowej (z chodników, ciągów rowerowych, zjazdów) gr. 8 cm na podsypce piaskowej gr. 5 cm, wraz z wywozem materiału na odkłąd Wykonawcy. | m2 | 400
13 | D-01.02.04 | Rozebranie nawierzchni z płytek betonowych gr. 7 cm - 50x50 cm na podsypce piaskowej gr. 5 cm wraz z wywozem materiału na odkład Wykonawcy. Nawierzchnia ist. chodników. | m2 | 44
14 | D-01.02.04 | Rozebranie nawierzchni utwardzenia z frezu bitumicznego gr. 15 cm. Nawierzchnia przy jezdni ul. Zbójnickiej. | m2 | 163
15 | D-01.02.04 | Rozebranie istn. krawężników betonowych 15x30/22 i 20x30/22, cm na podsypce cementowo-piaskowej z ława betonową wraz z wywozem na odkład Wykonawcy. | mb | 83
16 | D-01.02.04 | Rozebranie istn. obrzeży betonowych 8/6x30 na podsypce cementowo-piaskowej z ława betonową wraz z wywozem na odkład Wykonawcy. | mb | 42.82
17 | D-01.02.04 | Rozebranie istn. krawężników kamiennych 15x30 cm na podsypce cementowo-piaskowej z ława betonową wraz z wywozem na odkład Wykonawcy. | mb | 800
18 | D-01.02.04 | Demontaż słupków stalowych znaków drogowych wraz z wywozem materiału w miejsce wskazane przez Zamawiajacego do 20 km. | szt. | 14
19 | D-01.02.04 | Demontaż tablic znaków drogowych zakazu, nakazu, ostrzegawczych, informacyjnych i tabliczek wraz z wywozem materiału w miejsce wskazane przez Zamawiajacego do 20 km. | szt. | 14
20 | D-01.02.04 | Demontaż lustra drogowegok wraz z wywozem materiału w miejsce wskazane przez Zamawiajacego do 20 km. | szt. | 1
I.III. |  | Roboty ziemne
21 | D-02.00.01 D-02.01.01 | Roboty ziemne - wykop pod projektowane warstwy konstrukcyjne związane z wykonaniem koryta z transportem urobku na odkład Wykonawcy. | m3 | 2726
22 | D-02.00.01 D-02.03.01 | Roboty ziemne - formowanie i zagęszczanie nasypów o wysokości do 3,0m wraz z dowozem materiału. | m3 | 218.08
23 | D-04.01.01 | Mechaniczne profilowanie i zagęszczanie podłoża pod warstwy konstrukcyjne nawierzchni. | m2 | 5710.0995
I.IV. |  | Podbudowy
24 | D-04.04.00 D-04.04.02 | Podbudowa z mieszanki kruszyw niezwiązanych, stabilizowanych mechanicznie #0/31,5, C90/3 o grubości po zagęszczeniu 20 cm. Warstwa konstrukcyjna nawierzchni jezdni, zjazdów. | m2 | 3185
25 | D-04.04.00 D-04.04.02 | Podbudowa z mieszanki kruszyw niezwiązanych, stabilizowanych mechanicznie #0/31,5, o grubości po zagęszczeniu 15 cm. Warstwa konstrukcyjna drogi rowerowej, chodników, peronów przystankowych. | m2 | 1567.5
26 | D-04.05.00 D-04.05.01 | Podbudowa z mieszanki kruszyw stabilizowanych spowiem hydraulicznym - cementem, C3/4, o grubości po zagęszczeniu 20 cm. Warstwa konstrukcyjna nawierzchni zjazdów. | m2 | 549.675
27 | D-04.05.00 D-04.05.01 | Podbudowa z mieszanki kruszyw stabilizowanych spowiem hydraulicznym - cementem, C3/4, o grubości po zagęszczeniu 15 cm. Warstwa konstrukcyjna nawierzchni jezdni. | m2 | 3187.8
28 | D-04.05.00 D-04.05.01 | Warstwa ulepszonego podłoża z gruntu stabilizowanego spoiwem hydraulicznym - cementem, C1,5/2,5 o grubości 25 cm. Warstwa konstrukcyjna nawierzchni jezdni. | m2 | 3514.5495
29 | D-04.05.00 D-04.05.01 | Podbudowa z mieszanki kruszyw stabilizowanych spoiwem hydraulicznym - cementem, C1,5/2,5, o grubości po zagęszczeniu 15 cm. Warstwa konstrukcyjna drogi rowerowej, chodników, peronów przystankowych. | m2 | 1645.875
30 | D-02.03.01 | Warstwa mrozoochronna z mieszanki niezwiązanej lub gruntu niewysadzinowego o CBR≥35% o grubosci 20 cm. Warstwa konstrukcyjna nawierzchni jezdni. | m2 | 3347.19
I.V. |  | Nawierzchnie
31 | D-05.03.05a D-04.03.01 | Nawierzchnia z mieszanek mineralno - bitumicznych AC 11 S, KR3-4, warstwa ścieralna o gr. po zagęszczeniu 4 cm wraz z oczyszczeniem i skropieniem dolnej warstwy. Nawierzchnia jezdni ul. Zbójnicka. | m2 | 2772
32 | D-05.03.05b D-04.03.01 | Nawierzchnia z mieszanek mineralno - bitumicznych AC 16 W, KR 3-4 - warstwa wiążąca o grubości po zagęszczeniu 5 cm wraz z oczyszczeniem i skropieniem dolnej warstwy. Nawierzchnia jezdni ul. Zbójnicka. | m2 | 2772
33 | D-04.07.01a D-04.03.01 | Nawierzchnia z mieszanek mineralno - bitumicznych AC 22 P, KR 3-4 - warstwa wiążąca o grubości po zagęszczeniu 7cm wraz z oczyszczeniem i skropieniem dolnej warstwy. Nawierzchnia jezdni ul. Zbójnicka. | m2 | 2772
34 | D-05.03.13a D-04.03.01 | Nawierzchnia z mieszanki mineralno - bitumicznej SMA 8 S, KR1-2 - warstwa ścieralna o grubości po zageszczeczeniu 4cm wraz z oczyszczeniem i skropieniem dolnej warstwy. Nawierzchnia drogi rowerowej. | m2 | 110.5
35 | D-05.03.05b D-04.03.01 | Nawierzchnia z mieszanki mineralno - bitumicznej AC 11 W, KR1-2 - warstwa wiążąca o grubości po zageszczeczeniu 4cm wraz z oczyszczeniem i skropieniem dolnej warstwy. Nawierzchnia drogi rowerowej. | m2 | 110.5
36 | D-05.03.23a | Nawierzchnia z kostki betonowej, szarej 10x20 cm, o gr. 8 cm na podsyce cementowo-piaskowej gr. 3 cm - nawierzchnia chodników. | m2 | 1416.32
37 | D-08.02.1a | Nawierzchnia z płytek polimerowych dla niewidomych, nawierzchnie przy przejsciach dla pieszych i peronach autobusowych. Układ i rodzaj płytek zgodnie z załącznikami graficznymi. | m2 | 22.32
38 | D-05.03.23a | Nawierzchnia z płytek betonowych gładkich 30x30 cm koloru grafitowego, o grubości 8 cm na podsypce cementowo - piaskowej gr. 3 cm - nawierzchnia przy przejsciach dla pieszych i peronach autobusowych. | m2 | 18.36
39 | D-05.03.23a | Nawierzchnia z płytek betonowych gładkich 30x30 cm, szarych o grubości 8 cm na podsypce cementowo - piaskowej gr. 3 cm - nawierzchnia peronów autobusowych. | m2 | 65
40 | D - 05.03.23a | Nawierzchnia z kostki betonowej grafitowej 10x20 cm, o gr. 8 cm na podsypce cementowo-piaskowej gr. 5 cm - nawierzchnia zjazdów. | m2 | 413
I.VI. |  | Elementy ulic
41 | D-08.01.01b | Ustawienie krawężnika betonowego o wymiarach 15x30 cm na podsypce cementowo - piaskowej z wykonaniem ławy betonowej z oporem klasy C12/15. W cenę krawężnika należy wliczyć ustawienie krawężników skośnych o wymiarach 15x22/30 cm oraz łukowych. | mb | 584
42 | D-08.01.01b | Ustawienie krawężnika betonowego o wymiarach 15x22 cm na podsypce cementowo-piaskowej z wykonaniem ławy betonowej z oporem klasy C12/15. | mb | 258
43 | D-08.01.01b | Ustawienie krawężnika betonowego peronowego C55/67 o wymiarach 44x33 cm na podsypce cementowo-piaskowej z wykonaniem ławy betonowej z oporem klasy C12/15. W cenę należy wliczyć krawężniki przejściowe zgodnie ze szczegółem w części graficznej. | mb | 42
44 | D-08.01.01b | Ustawienie opornika betonowego o wymiarach 12x25 cm na podsypce cementowo-piaskowej z wykonaniem ławy betonowej z oporem klasy C12/15. | mb | 184
45 | D-08.03.01 | Ustawienie obrzeża betonowego o wymiarach 30x8 cm na ławie cementowo-piaskowej gr. 5 cm. | mb | 813
I.VII. |  | Organizacja ruchu
46 | D-07.01.01 | Mechaniczne malowanie linii na skrzyżowaniach i przejściach dla pieszych farbą chlorokauczukową - malowanie grubowarstwowe. | m2 | 86.37
47 | D-07.02.01 | Słupki do znaków drogowych z rur stalowych śr. 60 mm. | szt. | 28
48 | D-07.02.01 | Przymocowanie tablic znaków drogowych zakazu, nakazu, ostrzegawczych, informacyjnych o powierzchni do 0,3m2. | szt. | 28
49 | D-07.02.01 | Słupki blokujące o wysokości od podłoża 650-700 mm z rury de140 ze stali ocynkowanej w kolorze RAL9005 lub RAL7021, zakotwiony w gruncie poprzez elementy mocujące, zabezpieczone przeciwkorozyjnie | szt. | 5
50 | D-07.02.01 | Przestawienie ist. znaku z nazwami ulic (słupek stalowy wraz z tablicami) wraz z demontażem, zabezpieczeniem na czas budowy i wykonaniem nowego fundamentu w miejscu wbudowania. Docelową lokalizację ustalić z Zamawiającym. | szt. | 3
51 | D-07.02.01 | Przewieszenie ist. znaku z nazwami ulic (tablica) wraz z demontażem, zabezpieczeniem na czas budowy i ponownym zamocowaniem. Docelową lokalizację ustalić z Zamawiającym. | szt. | 3
52 | D-07.02.01 D-00.00.00 | Montaż progów spowalniających, wyspowych o wym. 2,0x1,8 m i wys. 6,5 cm na jezdni bitumicznej. Progi z gumy odpornej na UV i warunki atmosferyczne, o strukturze antypoślizgowej i elementach odblaskowych. Montaż na kotwy chemiczne. | szt. | 6
I.VIII. |  | Roboty wykończeniowe i towarzyszące.
53 | D-10.10.01m | Mechaniczne plantowanie powierzchni gruntu rodzimego wraz z humusowaniem przy gr. warstwy humusu 10 cm i obsianie mieszanką traw. | m2 | 1553.87
54 | D-03.02.01a | Regulacja wysokościowa ist. zasuw wodociągowych wraz z wymianą skrzynek na nowe. | szt. | 29
55 | D-03.02.01a | Regulacja wysokościowa ist. zasuw gazowych wraz z wymianą skrzynek na nowe. | szt. | 15
56 | D-03.02.01a | Regulacja wysokościowa ist. włazów studni kanalizacji deszczowej wraz z wymianą włazów na nowe. | szt. | 9
57 | D-03.02.01a | Regulacja wysokościowa ist. włazów studni kanalizacji deszczowej wraz przebudową górnego kręgu i wymianą włazu na nowy. W pozycji należy uwzględnić wszelkie prace towarzyszące i ziemne niezbędne do obniżenia studni kanalizacji deszczowej poniżej zakresu, który umożliwiają pierścienie dystansowe, do rzędnej projektowanych nawierzchni i przyległego terenu. Dotyczy studni ist. sieci KD od KD.23 do działki nr 43/22. | szt. | 3
58 | D-03.02.01a | Przesunięcie ist. hydrantów poza chodnik w km 0+332 i km 0+189 strona prawa. | kpl. | 2
59 |  | Zabezpieczenie istniejącej zieleni w zakresie opracowania, zgodnie z Zarządzeniem Prezycenta miasta nr 140/21 Prezydenta Miasta Szczecin z dnia 23.03.2021r. w sprawie Standardów utrzymania, ochrony i rozwoju terenów zieleni Miasta Szczecin oraz obowiązków służących ich wdrożeniu . | kpl. całość budowy | 1
I. RAZEM BRANŻA DROGOWA, ZIELEŃ I STAŁA ORGANIZACJA RUCHU (TOM II, VI, VII):
II. BRANŻA SANITARNA (TOM III)
II.I |  | Kanalizacja deszczowa
60 | S-KD.01 | Budowa kanalizacji deszczowej średnicy de315mm z rur PVC wraz z robotami przygotowawczymi, robotami ziemnymi, umocnieniem wykopów,odwodnieniem wykopów, próbami szczelności i kamerowaniem. | m | 309.56
61 | S-KD.01 | Budowa kanalizacji deszczowej średnicy de250mm z rur PVC wraz z robotami przygotowawczymi, robotami ziemnymi, umocnieniem wykopów, próbami szczelności i kamerowaniem. | m | 12.72
62 | S-KD.01 | Budowa kanalizacji deszczowej średnicy de200mm z rur PVC wraz z robotami przygotowawczymi, robotami ziemnymi, umocnieniem wykopów, próbami szczelności i kamerowaniem. | m | 80.07
63 | S-KD.01 | Budowa kanalizacji deszczowej średnicy de160mm z rur PVC wraz z robotami przygotowawczymi, robotami ziemnymi, umocnieniem wykopów, próbami szczelności i kamerowaniem. | m | 81.68
64 | S-KD.01 | Budowa studzienek kanalizacji deszczowej średnicy DN1200 wraz z robotami przygotowawczymi, robotami ziemnymi, umocnieniem wykopów. | kpl. | 8
65 | S-KD.01 | Budowa studzienek kanalizacji deszczowej średnicy DN1000 wraz z robotami przygotowawczymi, robotami ziemnymi, umocnieniem wykopów. | kpl. | 4
66 | S-KD.01 | Budowa studzienek ściekowych ulicznych śr.500 mm z osadnikiem bez syfonu wraz z robotami przygotowawczymi, robotami ziemnymi, umocnieniem wykopów. | kpl. | 20
67 | S-KD.01 | Włączenie projektowanych kanałów do istniejących studzienek, wykonanie otworu i uszczelnienie | kpl. | 2
68 | S-KD.01 | Regulacja pionowa studzienek dla włazów kanałowych z wykorzystaniem istniejących włazów | szt. | 7
69 | S-KD.01 | Regulacja pionowa skrzynek ulicznych na sieci wodociągowej w zakresie opracowania | kpl. | 3
70 | S-KD.01 | Renowacja istniejącej kanalizacji deszczowej wraz z wykonaniem przeglądu, pomiarem kanałów i studni, przeglądem telewizyjnym, czyszczeniem metodą hydrodynamiczną. | m | 800
II.II. |  | Zabezpieczenie gazociągu
71 | S-G.01 | Budowa sieci gazowej z rur PE100 SDR17 średnicy dn180 wraz z robotami przygotowawczymi, robotami ziemnymi, robotami rozbiórkowymi, umocnieniem wykopów, próbami szczelności | m | 166.05
72 | S-G.01 | Budowa sieci gazowej z rur PE100 SDR17 średnicy dn125 wraz z robotami przygotowawczymi, robotami ziemnymi, robotami rozbiórkowymi, umocnieniem wykopów, próbami szczelności | m | 2.62
73 | S-G.01 | Budowa sieci gazowej z rur PE100 SDR17 średnicy dn90 wraz z robotami przygotowawczymi, robotami ziemnymi,robotami rozbiórkowymi, umocnieniem wykopów, próbami szczelności | m | 27.18
74 | S-G.01 | Budowa sieci gazowej z rur PE100 RC SDR11 średnicy dn32 wraz z robotami przygotowawczymi, robotami ziemnymi, robotami rozbiórkowymi, umocnieniem wykopów, próbami szczelności | m | 10.14
75 | S-G.01 | Budowa sieci gazowej z rur PE100 RC SDR11 średnicy dn25 wraz z robotami przygotowawczymi, robotami ziemnymi, robotami rozbiórkowymi, umocnieniem wykopów, próbami szczelności | m | 7.27
76 | S-G.01 | Regulacja pionowa skrzynek ulicznych na sieci gazowej w zakresie opracowania | kpl. | 3
II. RAZEM BRANŻA SANITARNA :
III. BRANŻA ELEKTRYCZNA
TOM III Likwidacja kolizji elektroenergetycznych
III.I. |  | Sieć oświetleniowa
III.I.I |  | Demontaże
77 | E.01 | Kopanie rowów do odkopania kabli w sposób ręczny w gruncie kat. III | m3 | 138
78 | E.01 | Demontaż i wyziezienie istniejących kabli o masie do 1.0 kg/m - w rowach kablowych ręcznie | m | 440
79 | E.01 | Demontaż i istniejących słupów oświetleniowych o dł. częsci nadziemnej 8 m | szt. | 13
80 | E.01 | Zasypywanie rowów po demontażu kabli wykonanych ręcznie w gruncie kat. III | m3 | 138
III.I.II |  | Montaże
81 | E.01 | Kopanie rowów dla kabli w sposób ręczny w gruncie kat. III | m3 | 178
82 | E.01 | Nasypanie warstwy piasku na dnie rowu kablowego o szerokości do 0,4 m | m | 444
83 | E.01 | Ułożenie dwóch rur osłonowych z HDPE 75 mm w gotowym wykopie | m | 50
84 | E.01 | Ułożenie jednej rury osłonowej z HDPE 75 mm w gotowym wykopie | m | 50
85 | E.01 | Układanie kabli YAKY 4x25 mm2 w rowach kablowych ręcznie | m | 471
86 | E.01 | Układanie kabli YAKY 4x25 mm2 w rurach, pustakach lub kanałach zamkniętych | m | 38
87 | E.01 | Zasypywanie rowów dla kabli wykonanych ręcznie w gruncie kat. III | m3 | 178
88 | E.01 | Montaż i stawianie słupów oświetleniowych o dł. części nadziemnej: 8 m - słup z demontażu | szt. | 13
89 | E.01 | Montaż przewodów do opraw oświetleniowych - wciąganie w słupy, rury osłonowe i wysięgniki przy wysokości latarń do 10 m | kpl.przew. | 13
90 | E.01 | Montaż opraw oświetlenia zewnętrznego na słupie - oprawa z demontażu | szt. | 13
91 | E.01 | Sprawdzenie i pomiar 3-fazowego obwodu elektrycznego niskiego napięcia | pomiar | 3
92 | E.01 | Pomiar rezystancji izolacji instalacji elektrycznej - obwód 3-fazowy | pomiar | 3
93 | E.01 | Badania i pomiary instalacji uziemiającej | kpl. | 3
III.II. |  | Sieć napowietrzna ENEA Operator
94 | E.01 | Montaż i stawianie słupów linii napowietrznej nn z żerdzi wirowanych - pojedynczy o długości do 12.0 m | słup | 1
95 | E.01 | Montaż konstrukcji stalowych i osprzętu linii napowietrznej nn - osprzęt O4-12/10 | szt. | 1
96 | E.01 | Montaż uziomów lub przewodów uziemiających w gruncie kat.III | m | 10
97 | E.01 | Przewieszenie istniejących przewodów nieizolowanych linii napowietrznej nn na nowy słup. | km/1 przew. | 1.2
98 | E.01 | Montaż przewodów izolowanych linii napowietrznej nn typu AsXSn lub podobnych o przekroju 4x70 mm2 | m | 58
99 | E.01 | Sprawdzenie i pomiar 3-fazowego obwodu elektrycznego niskiego napięcia | pomiar | 1
100 | E.01 | Pomiar rezystancji izolacji instalacji elektrycznej - obwód 3-fazowy (pomiar pierwszy) | pomiar | 1
101 | E.01 | Badania i pomiary instalacji uziemiającej | kpl. | 1
III.III. |  | Pętle indukcyjne
102 | E.01 | Roboty remontowe - cięcie piłą nawierzchni bitumicznych na gł. do 5 cm w celu ułożenia pętli indukcyjnej | m | 30
103 | E.01 | Rury winidurowe o śr.do 28 mm układane p.t. w gotowych bruzdach w betonie - pętle indukcyjne | m | 30
104 | E.01 | Przewody kabelkowe o łącznym przekroju żył do 7.5 mm2 wciągane do rur | m | 30
105 | E.01 | Wypełnienie masą zalewową szczelin po rowkowaniu pod pętlę indukcyjną | m | 30
III.IV. |  | Zabezpieczenie istniejącej infrastruktury
106 | E.01 | Kopanie rowów w sposób ręczny - odkrycie kabli w celu ułożenia rur osłonowych | m3 | 34
107 | E.01 | Ułożenie rur osłonowych dwudzielnych fi 120 mm na istniejącym kablu nn 0,4 kV | m | 100
108 | E.01 | Zasypywanie rowów dla kabli wykonanych ręcznie w gruncie kat. III | m3 | 34
III. RAZEM BRANŻA ELEKTRYCZNA:
IV. BRANŻA TELEKOMUNIKACYJNA
TOM IV Likwidacja kolizji telekomunikacyjnych
IV.I |  | OKH10107-B
109 | T.01 | Budowa mikrorurki doziemnej 12/8 mm na głębokości 1 m w wykopie wykonanym koparkami łyżkowymi w gruncie kat. III-IV | m | 222
110 | T.01 | Ułożenie rur osłonowych HDPE 75/4,3 | m | 105
111 | T.01 | Wypięcię kabli światłowodowych ze złącza kabla światłowodowego (1 szt.) | złącz. | 2
112 | T.01 | Wyciąganie kabli światłowodowych z mikrorurek wciągarką mechaniczną z rejestratorem siły | m | 715
113 | T.01 | Wciąganie kabli światłowodowych do kanalizacji wtórnej z mikroruki 12/8 mm z warstwą poślizgową metodą pneumatyczną strumieniową | m | 712
114 | T.01 | Montaż złączy przelotowych na kablach światłowodowych tubowych ułożonych w kanalizacji kablowej; mufa zapinana, 1 spajany światłowód | złącz. | 1
115 | T.01 | Montaż złączy przelotowych na kablach światłowodowych tubowych ułożonych w kanalizacji kablowej; mufa zapinana, każde następne wlókno | złącz. | 47
116 | T.01 | Pomiary reflektometryczne linii światłowodowych końcowe z przełącznicy - odcinek regeneratorowy (1 zmierzony światłowód) | kpl./odc. | 48
117 | T.01 | Regulacja wyskokościowa studni teletechwraz zwymianą ramy i pokrywy studni na typ ciężki D400 | kpl. | 8
IV.II |  | ZUDP t-681/2018
118 | T.01 | Szacowany zakres robót po wybudowaniu t-681/2018: Budowa mikrorurki doziemnej 12/8 mm na głębokości 1 m w wykopie wykonanym koparkami łyżkowymi w gruncie kat. III-IV | m | 200
119 | T.01 | Ułożenie rur osłonowych HDPE 75/4,3 | m | 105
120 | T.01 | Wypięcię kabli światłowodowych ze złącza kabla światłowodowego (1 szt.) | złącz. | 1
121 | T.01 | Wyciąganie kabli światłowodowych z mikrorurek wciągarką mechaniczną z rejestratorem siły | m | 250
122 | T.01 | Wciąganie kabli światłowodowych do kanalizacji wtórnej z mikroruki 12/8 mm z warstwą poślizgową metodą pneumatyczną strumieniową | m | 250
123 | T.01 | Montaż złączy przelotowych na kablach światłowodowych tubowych ułożonych w kanalizacji kablowej; mufa zapinana, 1 spajany światłowód | złącz. | 1
124 | T.01 | Montaż złączy przelotowych na kablach światłowodowych tubowych ułożonych w kanalizacji kablowej; mufa zapinana, każde następne wlókno | złącz. | 23
125 | T.01 | Pomiary reflektometryczne linii światłowodowych końcowe z przełącznicy - odcinek regeneratorowy (1 zmierzony światłowód) | kpl./odc. | 24
IV. RAZEM BRANŻA TELEKOMUNIKACYJNA:
Razem:
Podatek VAT (23%):
Ogółem z podatkiem VAT:
*przy wypełnienia należy stosować opcję: "Ustaw dokładność zgodnie z wyświetlaną"