## bud_bema 12
Część 1 zamówienia: budynek Zarządu Budynków Mieszkalnych przy ul. Bema 12 w Oświęcimiu
TERMOMODERNIZACJA BUDYNKU ZARZĄDU BUDYNKÓW MIESZKALNYCH PRZY UL. BEMA 12 W OŚWIĘCIMIU - ROBOTY TERMOMODERNIZACYJNE I REMONTOWE
L. p. | Podstawa | Opis i wyliczenia | j.m. | Poszcz. | Ilość | Cena jednostkowa | Wartość
1 | 45262100-2 | Rusztowania
1.1 | KNNR 2 1504-01 | Rusztowania ramowe zewnętrzne O wys. do 10 m | m2 |  | 1109.55
|  | Poz.4.6 + Poz.4.8 | m2 | 1109.55
1.2 | kalk. własna | Czas pracy rusztowań (poz.: 2.1, 2.2, 2.3, 2.6, 2.7, 2.11, 2.12, 3.1, 3.2, 3.3, 3.4, 4.1, 4.2, 4.3, 4.4, 4.5, 4.6, 4.7, 4.10, 4.11, 4.12, 4.14, 5.1, 5.4, 5.5, 5.14, 5.15, 5.19, 5.20, 6.1, 6.2, 6.3, 6.4, 6.5, 6.6, 6.7, 6.8, 6.9, 6.10, 6.11, 6.12, 7.1) | kpl. | 1 | 1
1.3 | KNNR 2 1505-01 analogia | Osłony z siatki na rusztowaniach zewnętrznych | m2 |  | 1109.55
|  | poz.1.1 | m2 | 1109.55
1.4 | KNNR 2 1506-01 | Instalacje odgromowe rusztowań zewnętrznych przyściennych o wysokości do 20 m | m2 |  | 1109.55
|  | poz.1.1 | m2 | 1109.55
2 | 45421000-4 | Wymiana stolarki okiennej i drzwiowej zewnętrznej
2.1 | KNR 4-01 0354-12 | Wykucie z muru parapetów zewnętrznych | m |  | 147.998
|  | 25<szt.>*(2.79)<okno O1>*1.05 | m | 73.238
|  | 1<szt.>*(1.82)<okno O2>*1.05 | m | 1.911
|  | 4<szt.>*(0.9)<okno O3>*1.05 | m | 3.78
|  | 1<szt.>*(1.95)<okno O4>*1.05 | m | 2.048
|  | 1<szt.>*(5.72)<okno O5>*1.05 | m | 6.006
|  | 1<szt.>*(3.85)<okno O6>*1.05 | m | 4.043
|  | 1<szt.>*(1.37)<okno O7>*1.05 | m | 1.439
|  | 1<szt.>*(1.88)<okno O8>*1.05 | m | 1.974
|  | 13<szt.>*(3.7)<okno O9>*1.05 | m | 50.505
|  | 3<szt.>*(0.97)<okno O10>*1.05 | m | 3.056
2.2 | KNR 4-01 0354-04 analogia | Wykucie z muru ościeżnic okiennych o powierzchni do 2 m2 | szt. |  | 9
|  | 4<szt.><wym.0,9*2,07><okno O3> | szt. | 4
|  | 1<szt.><wym.1,37*1,05><okno O7> | szt. | 1
|  | 1<szt.><wym.1,88*0,91><okno O8> | szt. | 1
|  | 3<szt.><wym.0,97*2,06><okno O10> | szt. | 3
2.3 | KNR 4-01 0354-05 analogia | Wykucie z muru ościeżnic o powierzchni ponad 2 m2 | m2 |  | 246.711
|  | 25<szt.>*(2.79*2.07)<okno O1> | m2 | 144.383
|  | 1<szt.>*(1.82*2.07)<okno O2> | m2 | 3.767
|  | 1<szt.>*(1.95*1.04)<okno O4> | m2 | 2.028
|  | 1<szt.>*(5.72*1.04)<okno O5> | m2 | 5.949
|  | 1<szt.>*(3.85*1.04)<okno O6> | m2 | 4.004
|  | 13<szt.>*(3.7*1.8)<okno O9> | m2 | 86.58
2.4 | KNR 4-04 1101-02 1101-05 | Transport gruzu z terenu rozbiórki przy ręcznym załadowaniu i wyładowaniu samochodem skrzyniowym na odległość 20 km - dotyczy zdemontowanej stolarki okiennej | m3 |  | 2.325
|  | 25<szt.>*(2.97*2+2.07*2)<okno O1>*(0.06*0.08) | m3 | 1.21
|  | 1<szt.>*(1.82*2+2.07*2)<okno O2>*(0.06*0.08) | m3 | 0.037
|  | 4<szt.>*(0.9*2+2.07*2)<okno O3>*(0.06*0.08) | m3 | 0.114
|  | 1<szt.>*(1.95*2+1.04*2)<okno O4>*(0.06*0.08) | m3 | 0.029
|  | 1<szt.>*(5.72*2+1.04*2)<okno O5>*(0.06*0.08) | m3 | 0.065
|  | 1<szt.>*(3.85*2+1.04*2)<okno O6>*(0.06*0.08) | m3 | 0.047
|  | 1<szt.>*(1.37*2+1.05*2)<okno O7>*(0.06*0.08) | m3 | 0.023
|  | 1<szt.>*(1.88*2+0.91*2)<okno O8>*(0.06*0.08) | m3 | 0.027
|  | 13<szt.>*(3.7*2+1.8*2)<okno O9>*(0.06*0.08) | m3 | 0.686
|  | 3<szt.>*(0.97*2+2.06*2)<okno O10>*(0.06*0.08) | m3 | 0.087
2.5 | kalk. własna | Składowanie gruzu - utylizacja | kg |  | 1511.25
|  | (650)*poz.2.4 | kg | 1511.25
2.6 | KNR 19-01 0538-07 analogia | Wykonanie i montaż podokienników o szer. 25-50 cm z blachy stalowej ocynkowej, powlekanej | m2 |  | 44.399
|  | 25<szt.>*(2.79)<okno O1>*1.05*0.3 | m2 | 21.971
|  | 1<szt.>*(1.82)<okno O2>*1.05*0.3 | m2 | 0.573
|  | 4<szt.>*(0.9)<okno O3>*1.05*0.3 | m2 | 1.134
|  | 1<szt.>*(1.95)<okno O4>*1.05*0.3 | m2 | 0.614
|  | 1<szt.>*(5.72)<okno O5>*1.05*0.3 | m2 | 1.802
|  | 1<szt.>*(3.85)<okno O6>*1.05*0.3 | m2 | 1.213
|  | 1<szt.>*(1.37)<okno O7>*1.05*0.3 | m2 | 0.432
|  | 1<szt.>*(1.88)<okno O8>*1.05*0.3 | m2 | 0.592
|  | 13<szt.>*(3.7)<okno O9>*1.05*0.3 | m2 | 15.152
|  | 3<szt.>*(0.97)<okno O10>*1.05*0.3 | m2 | 0.917
2.7 | KNR 0-19 1023-04 | Montaż okien uchylnych jednodzielnych z PCV z obróbką obsadzenia o pow. ponad 1.0 m2, z nawiewnikiem higrosterowanym | m2 |  | 272.622
|  | 25<szt.>*(2.97*2.07)<okno O1> | m2 | 153.698
|  | 1<szt.>*(1.82*2.07)<okno O2> | m2 | 3.767
|  | 4<szt.>*(0.9*2.07)<okno O3> | m2 | 7.452
|  | 1<szt.>*(1.95*1.04)<okno O4> | m2 | 2.028
|  | 1<szt.>*(5.72*1.04)<okno O5> | m2 | 5.949
|  | 1<szt.>*(3.85*1.04)<okno O6> | m2 | 4.004
|  | 1<szt.>*(1.37*1.05)<okno O7> | m2 | 1.439
|  | 1<szt.>*(1.88*0.91)<okno O8> | m2 | 1.711
|  | 13<szt.>*(3.7*1.8)<okno O9> | m2 | 86.58
|  | 3<szt.>*(0.97*2.06)<okno O10> | m2 | 5.995
2.8 | KNNR 3 0702-06 analogia | Wykucie z muru i wstawienie nowych drzwi zewnętrznych jednoskrzydłowych aluminiowych, wraz z ościeżnicami stalowymi, malowanymi | m2 |  | 23.72
|  | 1<szt>*(1*2)<drzwi D1> | m2 | 2
|  | 1<szt>*(1*2)<drzwi D2> | m2 | 2
|  | 2<szt>*(1*2)<drzwi D3> | m2 | 4
|  | 1<szt>*(1.1*2)<drzwi D4> | m2 | 2.2
|  | 1<szt>*(2.3*2.4)<drzwi D5> | m2 | 5.52
|  | 1<szt>*(1.1*2)<drzwi D6> | m2 | 2.2
|  | 1<szt>*(0.9*2)<drzwi D7> | m2 | 1.8
|  | 1<szt>*(0.9*2)<drzwi D8> | m2 | 1.8
|  | 1<szt>*(1.1*2)<drzwi D9> | m2 | 2.2
2.9 | KNNR 3 0701-06 analogia | Wykucie z muru i wstawienie nowych bram aluminiowych, rozwieralnych - dotyczy bramy garażowej podnoszonej | m2 |  | 34.747
|  | 2.43<m>*2.43<m>*1<szt><B1> | m2 | 5.905
|  | 2.35<m>*2.35<m>*1<szt><B2> | m2 | 5.523
|  | 2.2<m>*2.2<m>*4<szt><B3> | m2 | 19.36
|  | 1.8<m>*2.2<m>*1<szt><B4> | m2 | 3.96
2.10 | KNR 4-04 1107-01 | Transport złomu samochodem skrzyniowym z załadunkiem i wyładunkiem ręcznym na odl. do 1 km - z wyniesieniem z budynku | t |  | 6.308
|  | (poz.2.8*30/1000)<kg/m2> | t | 0.652
|  | (poz.2.1*30/1000)<kg/m2> | t | 4.44
|  | (poz.2.9*35/1000)<kg/m2> | t | 1.216
2.11 | KNR 4-01 0711-01 | Uzupełnienie tynków zwykłych wewnętrznych kat. III z zaprawy cementowo-wapiennej na ścianach i słupach prostokątnych na podłożu z cegły i pustaków (do 1 m2 w 1 miejscu) | m2 |  | 173.568
|  | 25<szt.>*(2.97*2+2.07*2)<okno O1>*0.3 | m2 | 75.6
|  | 1<szt.>*(1.82*2+2.07*2)<okno O2>*0.3 | m2 | 2.334
|  | 4<szt.>*(0.9*2+2.07*2)<okno O3>*0.3 | m2 | 7.128
|  | 1<szt.>*(1.95*2+1.04*2)<okno O4>*0.3 | m2 | 1.794
|  | 1<szt.>*(5.72*2+1.04*2)<okno O5>*0.3 | m2 | 4.056
|  | 1<szt.>*(3.85*2+1.04*2)<okno O6>*0.3 | m2 | 2.934
|  | 1<szt.>*(1.37*2+1.05*2)<okno O7>*0.3 | m2 | 1.452
|  | 1<szt.>*(1.88*2+0.91*2)<okno O8>*0.3 | m2 | 1.674
|  | 13<szt.>*(3.7*2+1.8*2)<okno O9>*0.3 | m2 | 42.9
|  | 3<szt.>*(0.97*2+2.06*2)<okno O10>*0.3 | m2 | 5.454
|  | 1<szt>*(1+2*2)<drzwi D1>*0.3 | m2 | 1.5
|  | 1<szt>*(1+2*2)<drzwi D2>*0.3 | m2 | 1.5
|  | 2<szt>*(1+2*2)<drzwi D3>*0.3 | m2 | 1.5
|  | 1<szt>*(1.1+2*2)<drzwi D4>*0.3 | m2 | 1.53
|  | 1<szt>*(2.3+2.4*2)<drzwi D5>*0.3 | m2 | 2.13
|  | 1<szt>*(1.1+2*2)<drzwi D6>*0.3 | m2 | 1.53
|  | 1<szt>*(0.9+2*2)<drzwi D7>*0.3 | m2 | 1.47
|  | 1<szt>*(0.9+2*2)<drzwi D8>*0.3 | m2 | 1.47
|  | 1<szt>*(1.1+2*2)<drzwi D9>*0.3 | m2 | 1.53
|  | (2.43<m>+2.43*2<m>)*1<szt><B1>*0.3 | m2 | 2.187
|  | (2.35<m>+2.35*2<m>)*1<szt><B2>*0.3 | m2 | 2.115
|  | (2.2<m>+2.2<m>*2)*4<szt><B3>*0.3 | m2 | 7.92
|  | (1.8<m>+2.2<m>*2)*1<szt><B4>*0.3 | m2 | 1.86
2.12 | KNR 2-02 1501-07 analogia | Dwukrotne malowanie zwykłe farbą emulsyjną tynków wewnętrznych na ścianach z gruntowaniem. | m2 |  | 173.568
|  | poz.2.11 | m2 | 173.568
3 | 45453000-7 | Docieplenie ościeży - od zewnątrz
3.1 | KNR 0-23 2614-08 | Docieplenie ościeży mineralnymi płytami izolacyjnymi gr. 3,0 cm - przy użyciu gotowych zapraw klejących wraz z przygotowaniem podłoża i ręczne wykonanie wyprawy elewacyjnej z gotowej suchej mieszanki (tynk barwiony w masie) | m2 |  | 175.07
|  | 25<szt.>*(2.97*2+2.07*2)<okno O1>*0.3 | m2 | 75.6
|  | 1<szt.>*(1.82*2+2.07*2)<okno O2>*0.3 | m2 | 2.334
|  | 4<szt.>*(0.9*2+2.07*2)<okno O3>*0.3 | m2 | 7.128
|  | 1<szt.>*(1.95*2+1.04*2)<okno O4>*0.3 | m2 | 1.794
|  | 1<szt.>*(5.72*2+1.04*2)<okno O5>*0.3 | m2 | 4.056
|  | 1<szt.>*(3.85*2+1.04*2)<okno O6>*0.3 | m2 | 2.934
|  | 1<szt.>*(1.37*2+1.05*2)<okno O7>*0.3 | m2 | 1.452
|  | 1<szt.>*(1.88*2+0.91*2)<okno O8>*0.3 | m2 | 1.674
|  | 13<szt.>*(3.7*2+1.8*2)<okno O9>*0.3 | m2 | 42.9
|  | 3<szt.>*(0.97*2+2.06*2)<okno O10>*0.3 | m2 | 5.454
|  | 1<szt>*(1+2*2)<drzwi D1>*0.3 | m2 | 1.5
|  | 1<szt>*(1+2*2)<drzwi D2>*0.3 | m2 | 1.5
|  | 2<szt>*(1+2*2)<drzwi D3>*0.3 | m2 | 3
|  | 1<szt>*(1.1+2*2)<drzwi D4>*0.3 | m2 | 1.53
|  | 1<szt>*(2.3+2.4*2)<drzwi D5>*0.3 | m2 | 2.13
|  | 1<szt>*(1.1+2*2)<drzwi D6>*0.3 | m2 | 1.53
|  | 1<szt>*(0.9+2*2)<drzwi D7>*0.3 | m2 | 1.47
|  | 1<szt>*(0.9+2*2)<drzwi D8>*0.3 | m2 | 1.47
|  | 1<szt>*(1.1+2*2)<drzwi D9>*0.3 | m2 | 1.53
|  | (2.43<m>+2.43*2<m>)*1<szt><B1>*0.3 | m2 | 2.187
|  | (2.35<m>+2.35*2<m>)*1<szt><B2>*0.3 | m2 | 2.115
|  | (2.2<m>+2.2<m>*2)*4<szt><B3>*0.3 | m2 | 7.92
|  | (1.8<m>+2.2<m>*2)*1<szt><B4>*0.3 | m2 | 1.86
3.2 | KNR 0-23 2612-08 | Ochrona narożników kątownikiem metalowym | mb |  | 583.56
|  | 25<szt.>*(2.97*2+2.07*2)<okno O1> | mb | 252
|  | 1<szt.>*(1.82*2+2.07*2)<okno O2> | mb | 7.78
|  | 4<szt.>*(0.9*2+2.07*2)<okno O3> | mb | 23.76
|  | 1<szt.>*(1.95*2+1.04*2)<okno O4> | mb | 5.98
|  | 1<szt.>*(5.72*2+1.04*2)<okno O5> | mb | 13.52
|  | 1<szt.>*(3.85*2+1.04*2)<okno O6> | mb | 9.78
|  | 1<szt.>*(1.37*2+1.05*2)<okno O7> | mb | 4.84
|  | 1<szt.>*(1.88*2+0.91*2)<okno O8> | mb | 5.58
|  | 13<szt.>*(3.7*2+1.8*2)<okno O9> | mb | 143
|  | 3<szt.>*(0.97*2+2.06*2)<okno O10> | mb | 18.18
|  | 1<szt>*(1+2*2)<drzwi D1> | mb | 5
|  | 1<szt>*(1+2*2)<drzwi D2> | mb | 5
|  | 2<szt>*(1+2*2)<drzwi D3> | mb | 10
|  | 1<szt>*(1.1+2*2)<drzwi D4> | mb | 5.1
|  | 1<szt>*(2.3+2.4*2)<drzwi D5> | mb | 7.1
|  | 1<szt>*(1.1+2*2)<drzwi D6> | mb | 5.1
|  | 1<szt>*(0.9+2*2)<drzwi D7> | mb | 4.9
|  | 1<szt>*(0.9+2*2)<drzwi D8> | mb | 4.9
|  | 1<szt>*(1.1+2*2)<drzwi D9> | mb | 5.1
|  | (2.43<m>+2.43*2<m>)*1<szt><B1> | mb | 7.29
|  | (2.35<m>+2.35*2<m>)*1<szt><B2> | mb | 7.05
|  | (2.2<m>+2.2<m>*2)*4<szt><B3> | mb | 26.4
|  | (1.8<m>+2.2<m>*2)*1<szt><B4> | mb | 6.2
3.3 | KNR AT-31 0705-02 analogia | Montaż taśm rozprężnych na ościeżach. | m |  | 583.56
|  | poz.3.2<mb> | m | 583.56
3.4 | KNR BC-02 0312-02 analogia | Wypełnienie spoin masą silikonową - przyjęto spoinę o wym. 8x8 mm. | m |  | 583.56
|  | poz.3.2<mb> | m | 583.56
3.5 | ZKNR C-2 0111-07 analogia | Wykonywanie ręczne tynków cienkowarstwowych akrylowych na gotowym podłożu. | m2 |  | 173.568
|  |  | m2 | 173.568
4 | 45453000-7 | Docieplenie od zewnątrz elewacji budynku
4.1 | KNR AT-26 0103-02 | Zabezpieczenie okien i drzwi folią | m2 |  | 331.09
|  | 25<szt.>*(2.97*2.07)<okno O1> | m2 | 153.698
|  | 1<szt.>*(1.82*2.07)<okno O2> | m2 | 3.767
|  | 4<szt.>*(0.9*2.07)<okno O3> | m2 | 7.452
|  | 1<szt.>*(1.95*1.04)<okno O4> | m2 | 2.028
|  | 1<szt.>*(5.72*1.04)<okno O5> | m2 | 5.949
|  | 1<szt.>*(3.85*1.04)<okno O6> | m2 | 4.004
|  | 1<szt.>*(1.37*1.05)<okno O7> | m2 | 1.439
|  | 1<szt.>*(1.88*0.91)<okno O8> | m2 | 1.711
|  | 13<szt.>*(3.7*1.8)<okno O9> | m2 | 86.58
|  | 3<szt.>*(0.97*2.06)<okno O10> | m2 | 5.995
|  | 1<szt>*(1*2)<drzwi D1> | m2 | 2
|  | 1<szt>*(1*2)<drzwi D2> | m2 | 2
|  | 2<szt>*(1*2)<drzwi D3> | m2 | 4
|  | 1<szt>*(1.1*2)<drzwi D4> | m2 | 2.2
|  | 1<szt>*(2.3*2.4)<drzwi D5> | m2 | 5.52
|  | 1<szt>*(1.1*2)<drzwi D6> | m2 | 2.2
|  | 1<szt>*(0.9*2)<drzwi D7> | m2 | 1.8
|  | 1<szt>*(0.9*2)<drzwi D8> | m2 | 1.8
|  | 1<szt>*(1.1*2)<drzwi D9> | m2 | 2.2
|  | 2.43<m>*2.43<m>*1<szt><B1> | m2 | 5.905
|  | 2.35<m>*2.35<m>*1<szt><B2> | m2 | 5.523
|  | 2.2<m>*2.2<m>*4<szt><B3> | m2 | 19.36
|  | 1.8<m>*2.2<m>*1<szt><B4> | m2 | 3.96
4.2 | kalk. własna | Zabezpieczenie i przełożenie elementów znajdujących się na elewacji takich jak przewody, sygnalizatory, tabliczki i inne elementy | szt |  | 26
|  | 26 | szt | 26
4.3 | KNR 4-01 0535-04 | Rozebranie rynien z blachy nie nadającej się do użytku | m |  | 171.15
|  | 171.15 | m | 171.15
4.4 | KNR 4-01 0535-06 | Rozebranie rur spustowych z blachy nie nadającej się do użytku | m |  | 50.27
|  | 50.27 | m | 50.27
4.5 | KNR 0-23 2614-11 | Docieplenie ścian budynków płytami styropianowymi - przy użyciu got. zapraw klejących wraz z przyg. podłoża i ręczne wyk. wyprawy elew. z got. suchej mieszanki - zamocowanie listwy startowej | m |  | 214.42
Listwa startowa:
|  | 233.6-(3*1+1.1+2.3+1.1+0.9*2+1.1+2.43+2.35+2.2+1.8) | m | 214.42
4.6 | KNR 0-23 2614-02 analogia | Docieplenie ścian z cegły płytami styropianowymi (gr.15 cm) - przy użyciu gotowych zapraw klejących wraz z przygotowaniem podłoża i ręczne wykonanie wyprawy elewacyjnej z gotowej suchej mieszanki | m2 |  | 555.61
Powierzchnia docieplenia styropianem netto:
|  | 105.06<ELEWACJA POŁUDNIOWA> | m2 | 105.06
|  | 346.35<ELEWACJA WSCHODNIA> | m2 | 346.35
|  | 104.2<ELEWACJA PÓŁNOCNA> | m2 | 104.2
4.7 | KNR 0-23 2612-06 analogia | Ocieplenie ścian budynków płytami styropianowymi - przyklejenie dodatkowej warstwy siatki na ścianach | m2 |  | 166.638
|  | poz.4.6*0.3 | m2 | 166.638
4.8 | KNR 0-23 2614-02 analogia | Docieplenie ścian z cegły płytami styropianowymi (gr.10 cm) - przy użyciu gotowych zapraw klejących wraz z przygotowaniem podłoża i ręczne wykonanie wyprawy elewacyjnej z gotowej suchej mieszanki (tynk barwiony w masie) | m2 |  | 553.94
Powierzchnia docieplenia styropianem netto:
|  | 362.33<ELEWACJA ZACHODNIA> | m2 | 362.33
|  | 96.72<ELEWACJA POŁUDNIOWA> | m2 | 96.72
|  | 94.89<ELEWACJA PÓŁNOCNA> | m2 | 94.89
4.9 | KNR 0-23 2612-06 analogia | Ocieplenie ścian budynków płytami styropianowymi - przyklejenie dodatkowej warstwy siatki na ścianach | m2 |  | 166.182
|  | poz.4.8*0.3 | m2 | 166.182
4.10 | KNR 0-23 2612-04 analogia | Ocieplenie ścian budynków płytami styropianowymi - przymocowanie płyt styropianowych za pomocą dybli plastikowych do ścian z cegły | szt. |  | 8876.4
|  | (poz.4.6)<m2>*8<szt/m2> | szt. | 4444.88
| KNR 0-23 2614-10 analogia | (poz.4.8)<m2>*8<szt/m2> | szt. | 4431.52
4.11 |  | Docieplenie ścian budynków płytami styropianowymi - przy użyciu got. zapraw klejących wraz z przyg. podłoża i ręczne wyk. wyprawy elew. z got. suchej mieszanki - ochrona narożników wypukłych kątownikiem metalowym. | m |  | 78.6
|  | 2*4.2+5.3*4+6.2*2+6.1*6 | m | 78.6
4.12 | KNNR 2 0505-07 analogia | Montaż obróbek blacharskich z gotowych elementów prefabrykowanych z blachy ocynkowanej i cynkowej - rury spustowe okrągłe | m |  | 50.27
|  | poz.4.4<mb> | m | 50.27
4.13 | KNNR 8 0212-03 analogia | Przełożenie podłączenia rury spustowej do kalizacji przy montażu docieplenia (nowe czyszczaki żeliwne) | szt. |  | 11
|  | 11<szt> | szt. | 11
4.14 | KNNR 2 0505-05 analogia | Montaż obróbek blacharskich z gotowych elementów prefabrykowanych z blachy ocynkowanej i cynkowej - rynny dachowe półokrągłe | m |  | 171.15
|  | poz.4.3 | m | 171.15
5 | 45260000-7 | Docieplenie stropodachów z zastosowaniem styropapy
5.1 | KNR 4-01 0535-08 | Rozebranie obróbek blacharskich murów ogniowych,okapów,kołnierzy,gzymsów itp.z blachy nie nadającej się do użytku. | m2 |  | 217.3
Pasy nadrynnowe i pod rynnowe:
|  | (171.15)*0.5<szt>*1 | m2 | 85.575
Attyki
|  | (18.7)*0.5<szt>*4 <attyki> | m2 | 37.4
|  | (23.5)*0.5<szt>*1 <attyki> | m2 | 11.75
Okapy
|  | (29.85)*0.5<szt>*1 <okap> | m2 | 14.925
|  | (47.9)*0.5<szt>*1 <okap> | m2 | 23.95
|  | (87.4)*0.5<szt>*1 <okap> | m2 | 43.7
5.2 | KNR 4-01 0519-06 | Rozbiórka pokrycia z papy na dachach betonowych - pierwsza warstwa | m2 |  | 1557.64
|  | 1557.640 | m2 | 1557.64
5.3 | KNR 4-01 0519-07 | Rozbiórka pokrycia z papy na dachach betonowych - następna warstwa Krotność = 2 | m2 |  | 1557.64
|  | poz.5.2<m2> | m2 | 1557.64
5.4 | KNR 4-01 0535-04 | Rozebranie rynien z blachy nie nadającej się do użytku | m |  | 171.15
|  | 171.15 | m | 171.15
5.5 | KNR 4-01 0535-06 | Rozebranie rur spustowych z blachy nie nadającej się do użytku | m |  | 50.27
|  | 50.270 | m | 50.27
5.6 | KNR 4-04 1101-02 1101-05 | Transport gruzu z terenu rozbiórki przy ręcznym załadowaniu i wyładowaniu samochodem skrzyniowym na odległość 10 km | m3 |  | 65.42
|  | poz.5.2<m2>*0.015<m>*1.4<papa> | m3 | 32.71
|  | poz.5.3<m2>*0.015<m>*1.4<papa> | m3 | 32.71
5.7 | kalk. własna | Składowanie papy - utylizacja | t |  | 51.42
|  | poz.5.2<m2>*0.015<m>*1.1<t/m3><papa> | t | 25.71
|  | poz.5.3<m2>*0.015<m>*1.1<t/m3><papa> | t | 25.71
5.8 | KNR 4-04 1107-01 | Transport złomu samochodem skrzyniowym z załadunkiem i wyładunkiem ręcznym na odl. do 1 km - z wyniesieniem z budynku | t |  | 2.388
|  | (poz.5.1)*(5.49/1000) <kg/m2> | t | 1.193
|  | (poz.5.4)*(5.49/1000) <kg/m2> | t | 0.94
|  | (poz.5.5)*(5.49/1000) <kg/m2> | t | 0.256
5.9 | kalk. własna | Oczyszczenie podłoża dachowego | m2 |  | 1557.64
|  | poz.5.2<m2> | m2 | 1557.64
5.10 | KNR 2-02 0609-07 analogia | Ułożenie izoklinów styropianowych z okleiną z papy asfaltowej. | m |  | 181
|  | 8.5+3<m> <przy ścianach> | m | 181
5.11 | KNR 2-02 0609-01 analogia | Izolacja cieplna dachu z styropapy na kleju bitumicznym z zagruntowaniem podłoża, gr. 25 cm | m2 |  | 1557.64
|  | poz.5.2<m2> | m2 | 1557.64
5.12 | KNR 0-17 2609-05 analogia | Mocowanie mechaniczne styropapy oraz pokrycia łącznikami teleskopowymi. | szt. |  | 14018.76
|  | 9<szt/m2>*poz.5.2 | szt. | 14018.76
5.13 | KNR 2-02 0410-01 analogia | Montaż płyty o ukierunkowanych wiórach płaskich gr. 18 mm pod montaż obróbki blacharskiej. | m2 |  | 88.025
Attyki
|  | (18.7)*0.5<szt>*4 <attyki> | m2 | 37.4
|  | (23.5)*0.5<szt>*1 <attyki> | m2 | 11.75
Okapy
|  | (29.85)*0.5<szt>*1 <okap> | m2 | 14.925
|  | (47.9)*0.5<szt>*1 <okap> | m2 | 23.95
5.14 | KNNR 2 0402-01 analogia | Konstrukcje dachowe z tarcicy nasyconej - belka krawędziowa wzdłuż okapów. | m
|  | Przedmiar dodatkowy - łączna objętość elementów 4.199 | m3 |  | 4.199
|  | (29.85)<szt>*1 <okap> | m | 29.85 | 77.75
|  | (47.9)<szt>*1 <okap> | m | 47.9
5.15 | KNNR 2 0402-01 analogia | Deska osłonowa okapowa, gr. 32 mm x 240 mm (wys.), impregnowana | m
|  | Przedmiar dodatkowy - łączna objętość elementów 4.199 | m3 |  | 4.199
|  | (29.85)<szt>*1 <okap> | m | 29.85 | 77.75
|  | (47.9)<szt>*1 <okap> | m | 47.9
5.16 | KNNR 2 0507-02 analogia | Pokrycie dachów papą termozgrzewalną dwuwarstwowe | m2 |  | 1557.64
|  | poz.5.11 | m2 | 1557.64
5.17 | KNR-W 2-15 0216-03 analogia | Osadzenie kominków wentylacyjnych na dachu - kominek wentylacyjny z tworzywa sztucznego | szt. |  | 34
|  | 34 | szt. | 34
5.18 | KNNR 2 0504-02 | Obróbki blacharskie z blachy stalowej ocynkowanej i powlekanej przy szerokości w rozwinięciu ponad 25 cm. | m2 |  | 173.6
Pasy nadrynnowe i pod rynnowe:
Pasy nadrynnowe i pod rynnowe:
|  | (171.15)*0.5<szt>*1 | m2 | 85.575
Attyki
|  | (18.7)*0.5<szt>*4 <attyki> | m2 | 37.4
|  | (23.5)*0.5<szt>*1 <attyki> | m2 | 11.75
Okapy
|  | (29.85)*0.5<szt>*1 <okap> | m2 | 14.925
|  | (47.9)*0.5<szt>*1 <okap> | m2 | 23.95
5.19 | KNNR 2 0505-05 analogia | Montaż obróbek blacharskich z gotowych elementów prefabrykowanych z blachy tytanowo-cynkowej - rynny dachowe półokrągłe | m |  | 171.15
|  | poz.5.4 | m | 171.15
5.20 | KNNR 2 0505-07 analogia | Montaż obróbek blacharskich z gotowych elementów prefabrykowanych z blachy ocynkowanej i cynkowej - rury spustowe okrągłe | m |  | 50.27
|  | poz.5.5 | m | 50.27
6 | 45317000-2 | Instalacja odgromowa - demontaż i odtworzenie
6.1 | KNR 4-03 1140-05 z.o.3.1. 9901-5 | Demontaż przewodów uziemiających i odgromowych z płaskownika lub pręta mocowanych na dachu płaskim - budowle o wys.do 12 m | m |  | 470.715
|  | (87.5*4)*1.05 | m | 367.5
|  | (18.7*4)*1.05 | m | 78.54
|  | (23.5*1)*1.05 | m | 24.675
6.2 | KNR 4-03 1139-08 | Demontaż przewodów uziemiających i odgromowych z pręta o przekroju do 120 mm2 mocowanych na wspornikach na ścianie w ciągu pionowym | m |  | 76.55
|  | 5*4 <elewacja zachodnia> | m | 20
|  | 5.5*3 <elewacja zachodnia> | m | 16.5
|  | 2*4 <elewacja zachodnia> | m | 8
|  | 6.41*5 <elewacja wschodnia> | m | 32.05
6.3 | KNR 4-03 1138-03 z.o.3.1. 9901-5 | Demontaż wsporników odstępowych instalacji odgromowej na dachu płaskim na papie na betonie - budowle o wys. do 12 m | szt. |  | 896.6
|  | (87.5*4)*2 | szt. | 700
|  | (18.7*4)*2 | szt. | 149.6
|  | (23.5*1)*2 | szt. | 47
6.4 | KNR 4-03 1137-03 z.o.3.1. 9901-11 | Demontaż wsporników instalacji odgromowej i uziemiającej ze ściany betonowej - roboty w budowlach na wys. 4-12 m | szt. |  | 153.1
|  | 5*4 <elewacja zachodnia>*2 | szt. | 40
|  | 5.5*3 <elewacja zachodnia>*2 | szt. | 33
|  | 2*4 <elewacja zachodnia>*2 | szt. | 16
|  | 6.41*5 <elewacja wschodnia>*2 | szt. | 64.1
6.5 | KNNR 5 0113-01 z.o. 3.2. 9901-09 | Rury ochronne z PCW o śr. do 80 mm - d=43/36 mm | m |  | 76.55
|  | poz.6.2 | m | 76.55
6.6 | KNR 5-08 0606-03 analogia | Montaż zwodów pionowych w tulejach montowanych w dociepleniu ścian | m |  | 76.55
|  | poz.6.5 | m | 76.55
6.7 | KNNR 5 0404-05 analogia | Skrzynka probiercza podtynkowa wraz z drzwiczkami rewizyjnymi - osadzona w warstwie ocieplenia - połączenie zejścia pionowego z uziomem otokowym + zacisk kontrolny. | kpl |  | 14
|  | 14 | kpl | 14
6.8 | KNNR 5 0611-10 analogia | Łączenie przewodów instalacji odgromowej lub przewodów wyrównawczych z bednarki o przekroju do 200 mm2 - spaw wykonany w wykopie | szt. |  | 14
|  | 14 | szt. | 14
6.9 | KNR 5-08 0601-05 analogia | Montaż wsporników naciągowych z jedną złączką przelotową naprężającą na dachu betonowym krytym papą lub blachą | szt. |  | 896.6
|  | poz.6.3 | szt. | 896.6
6.10 | KNR 5-08 0606-02 analogia | Montaż zwodów poziomych naprężanych z pręta o śr.do 10 mm na uprzednio zainstalowanych wspornikach na dachu stromym | m |  | 470.715
|  | poz.6.1 | m | 470.715
6.11 | KNR 4-03 1205-03 | Pierwszy pomiar instalacji odgromowej | pomiar. |  | 1
|  | 1<pomiar> | pomiar. | 1
6.12 | KNR 4-03 1205-04 | Następny pomiar instalacji odgromowej | pomiar. |  | 13
|  | 13<pomiar> | pomiar. | 13
7 |  | Montaż zadaszenia z poliwęglanu
7.1 | KNR 2-02 1220-04 | Montaż daszka z poliwęglanu - mocowany na stalowych wspornikach o wym. 156x100 cm | m2 |  | 4.68
|  | (1.56*1)*3 | m2 | 4.68
8 | 45233200-1 | Docieplenie ścian fundamentowych, cokołu i wykonanie opaski
8.1 | KNR 2-31 0807-01 analogia | Rozebranie nawierzchni z kostki betonowej 14x12 cm lub żużlowej 14x14 cm na podsypce piaskowej z wypełnieniem spoin piaskiem | m2 |  | 18.315
|  | 10.65*1.1 | m2 | 11.715
|  | 3.8*1.1 | m2 | 4.18
|  | 2.2*1.1 | m2 | 2.42
8.2 | KNR 2-31 0811-02 analogia | Rozebranie nawierzchni betonowych | m2 |  | 60.22
|  | 2.45*2 <podjazd 1> | m2 | 4.9
|  | 2.3*0.4 <podjazd 2> | m2 | 0.92
|  | 2.55*2 <podjazd 3> | m2 | 5.1
|  | 2.3*5 <podjazd 4> | m2 | 11.5
|  | 8.4*4.5 <podjazd 5> | m2 | 37.8
8.3 | KNR 2-31 0813-01 analogia | Rozebranie krawężników, betonowych 15x30 cm na podsypce piaskowej - dotyczy rozbiórki obrzeży trawnikowych | m |  | 18.65
|  | 10.65+1.1<m> | m | 11.75
|  | 3.8+1.1+2<m> | m | 6.9
8.4 | KNR 2-31 0812-03 | Rozebranie ław pod krawężniki, ławy z betonu | m3 |  | 0.84
|  | poz.8.3*(0.30*0.15) | m3 | 0.839
8.5 | KNR 2-31 0815-02 analogia | Rozebranie chodników, wysepek przystankowych i przejść dla pieszych z płyt betonowych 50x50x7 cm na podsypce piaskowej | m2 |  | 73.26
|  | (4.05+2.17+7.88+26.6)*1.8<m> | m2 | 73.26
8.6 | KNR 2-31 0802-05 analogia | Ręczne rozebranie podbudowy z kruszywa kamiennego o grubości 15 cm | m2 |  | 151.795
|  | poz.8.1+poz.8.2+poz.8.5 | m2 | 151.795
8.7 | KNR 4-04 1101-02 1101-05 | Transport gruzu z terenu rozbiórki przy ręcznym załadowaniu i wyładowaniu samochodem skrzyniowym na odległość 20 km | m3 |  | 32.879
|  | poz.8.2<beton>*0.4 | m3 | 24.088
|  | poz.8.5<beton>*0.12 | m3 | 8.791
8.8 | kalk. własna | Składowanie gruzu - utylizacja | t |  | 52.606
|  | poz.8.7*1.6 <t/m3><beton> | t | 52.606
8.9 | KNNR 1 0310-02 analogia | Wykopy przy odkrywaniu istniejących fundamentów na zewnątrz budynku w gruncie kat.III | m3 |  | 143.66
|  | 143.660<m> <część niepodpiwniczona> | m3 | 143.66
8.10 | KNR 2-01 0321-02 analogia | Pełne umocnienie pionowych ścian wykopów liniowych o szer.do 1m i głęb.do 3m balami drew.w gruntach suchych kat.III-IV z rozbiórką | m2 |  | 239
|  |  | m2 | 239
8.11 | KNNR-W 3 1201-01 analogia | Oczyszczenie murów fundamentowych i cokołu. | m2 |  | 239
|  | 167.300 <część niepodpiwniczona> | m2 | 167.3
|  | 71.700<cokół powyżej poziomu terenu> | m2 | 71.7
8.12 | KNR 4-04 1101-02 1101-05 | Transport gruzu z terenu rozbiórki przy ręcznym załadowaniu i wyładowaniu samochodem skrzyniowym na odległość 20 km | m3 |  | 6.692
|  | poz.8.11*0.02<m>*1.4<tynk> | m3 | 6.692
8.13 | kalk. własna | Składowanie gruzu - utylizacja | t |  | 0.2811
|  | poz.8.12<m2>*0.02<m>*2.1<t/m3><tynk> | t | 0.2811
8.14 | KNR 0-41 0102-01 analogia | Przygotowanie powierzchni pionowych nieotynkowanych pod uszczelnienia gruntowanie ręcznie | m2 |  | 167.3
|  | 167.300<m> <część niepodpiwniczona> | m2 | 167.3
8.15 | KNR 0-41 0113-01 analogia | Wysokoelastyczna natryskiwana izolacja powierzchni pionowych - szpachlowanie (przygotowanie powierzchni) | m2 |  | 167.3
|  | poz.8.14 | m2 | 167.3
8.16 | KNR 0-41 0113-03 analogia | Wysokoelastyczna natryskiwana izolacja powierzchni pionowych - uszczelnienie powierzchni poddanych działaniu wody bez ciśnienia | m2 |  | 167.3
|  | poz.8.14 | m2 | 167.3
8.17 | KNR 0-41 0115-02 analogia | Docieplenie ścian płytami polistyrenowymi (polistyren ekstrudowany XPS) mocowanymi całopowierzchniowo, gr. 15 cm | m2 |  | 239
|  | poz.8.11 | m2 | 239
8.18 | KNR 0-23 2612-06 analogia | Ocieplenie ścian budynków płytami styropianowymi - przyklejenie warstwy siatki na ścianach. | m2 |  | 239
|  | poz.8.17 | m2 | 239
8.19 | KNNR-W 3 0206-01 analogia | Gruntowanie powierzchni pionowej emulsją bitumiczną | m2 |  | 239
|  | poz.8.18 | m2 | 239
8.20 | KNNR-W 3 0204-01 analogia | Wykonanie izolacji pionowej bitumiczną masą uszczelniającą | m2 |  | 239
|  | poz.8.19 | m2 | 239
8.21 | KNNR-W 3 0207-01 analogia | Izolacje pionowe ścian fundamentowych z folii kubełkowej bez gruntowania powierzchni | m2 |  | 239
|  | poz.8.19 | m2 | 239
8.22 | KNNR 2 0504-02 | Obróbki blacharskie z blachy stalowej ocynkowanej powlekanej przy szerokości w rozwinięciu ponad 25 cm - dotyczy obróbek blacharskich cokołu | m2 |  | 59.75
|  |  | m2 | 59.75
8.23 | NNRNKB 202 1134-02 analogia | Gruntowanie podłoża pod ułożenie tynku mozaikowego | m2 |  | 71.7
|  | 71.7<cokół powyżej poziomu terenu> | m2 | 71.7
8.24 | KNR BC-02 0605-01 analogia | Tynk mozaikowy na cokole - ściany płaskie. | m2 |  | 71.7
|  | poz.8.23 | m2 | 71.7
8.25 | KNNR 1 0318-03 z.o.2.11.4. 9911-03 | Zasypywanie wykopów o ścianach pionowych o szerokości 0.8-2.5 m i głęb. do 3.0 m w gr. kat. I-III - współczynnik zagęszczenia Js=1.00) | m3 |  | 114.928
|  | poz.8.9*0.8 | m3 | 114.928
8.26 | KNKRB 1 0229-03 | Zagęszczanie nasypów o gr. warstwy 40 cm gruntu kat. I-II zagęszczarkami | m3 |  | 114.928
|  | poz.8.25 | m3 | 114.928
8.27 | KNR 4-01 0108-06 0108-08 | Wywóz ziemi samochodami samowyładowczymi na odległość 20 km grunt. kat. III | m3 |  | 28.732
|  | poz.8.9<m2>*0.2 | m3 | 28.732
8.28 | kalk. własna | Składowanie ziemi - utylizacja | t |  | 45.971
|  | poz.8.27<m>*1.60<t/m3> | t | 45.971
8.29 | KNNR 6 0102-02 analogia | Koryta gł. 20 cm wykonywane w gruntach kat. II-IV na poszerzeniach jezdni lub chodników | m2 |  | 67.67
|  | (8.95+ 3.75+ 3.14+ 3.71+ 4.69+ 3.56+ 8.13+ 8.61+ 3.4+ 87.4)*0.5 <opaska> | m2 | 67.67
8.30 | KNR 2-31 0402-03 | Ława pod krawężniki betonowa zwykła | m3 |  | 2.469
|  | poz.8.4 | m3 | 0.84
|  | 2*2 <podjazd 1>*(0.30*0.15) | m3 | 0.18
|  | 2*0.4 <podjazd 2>*(0.30*0.15) | m3 | 0.036
|  | 2*2 <podjazd 3>*(0.30*0.15) | m3 | 0.18
|  | 2*5 <podjazd 4>*(0.30*0.15) | m3 | 0.45
|  | (8.4+4.5*2) <podjazd 5>*(0.30*0.15) | m3 | 0.783
8.31 | KNR 2-31 0403-01 | Krawężniki betonowe wystające o wymiarach 15x30 cm na podsypce piaskowej | m |  | 18.65
|  | poz.8.3 | m | 18.65
8.32 | KNNR 6 0403-03 analogia | Obrzeża trawnikowe 8x30 cm z wykonaniem ław betonowych na podsypce cementowo-piaskowej | m |  | 90.58
|  |  | m | 90.58
8.33 | KNNR 6 0112-06 | Warstwa górna podbudowy z kruszyw naturalnych gr. 15 cm | m2 |  | 151.795
|  | poz.8.1+poz.8.2+poz.8.5 | m2 | 151.795
8.34 | KNKRB 1 0229-04 analogia | Zagęszczanie nasypów o gr.warstwy 35 cm gruntu kat. I-II ubijakami mechanicznymi | m3 |  | 151.795
|  | poz.8.33 | m3 | 151.795
8.35 | KNR 0-11 0316-03 | Nawierzchnie z kostki betonowej, grubości 80 mm typu 60/8 na podsypce piaskowej grubości 50 mm z wypełnieniem spoin piaskiem | m2 |  | 78.535
|  | poz.8.1+poz.8.2 | m2 | 78.535
8.36 | KNNR 6 0503-06 | Chodniki z płyt betonowych o wymiarach 50x50x7 cm na podsypce piaskowej, spoiny wypełnione piaskiem | m2 |  | 73.26
|  | poz.8.5 | m2 | 73.26
9 |  | Inne nieujęte a konieczne do wykonania
9.1 | kalkulacja własna | obróbka wewnętrzna okien i drzwi - gładź szpachlowa x2 | m2 | 173.568 | 173.568
9.2 | kalkulacja własna | Demontaż + ponowny montaż jednostek zewnętrznych klimatyzacji + próba szczelności | kpl | 20 | 20
9.3 | kalkulacja własna | odsunięcie drabiny wyjściowej na dach poprzez dospawanie przedłużenia oraz malowanie drabiny | kpl | 1 | 1
9.4 | kalkulacja własna | malowanie słupków wsporników zadaszeń wejściowych | szt | 6 | 6
9.5 | kalkulacja własna | wymiana balustrady przy schodach zewnętrznych | kpl | 1 | 1
9.6 | kalkulacja własna | rozbiórka komina, wywóz gruzu wraz z utylizacją, zabetonowanie otworu w dachu | kpl | 1 | 1
9.7 | kalkulacja własna | przeróbka oraz renowacja drabin przejściowych przez attyki oraz wyjście na wyższy dach | szt | 2 | 2
9.8 | kalkulacja własna | wykonanie czap kominowych | szt | 2 | 2
9.9 | kalkulacja własna | demontaż niesprawnych wentylatorów dachowych oraz utylizacja wraz z uzupełnieniem otworów pod montaż nowego pokrycia | szt | 4 | 4
9.10 | kalkulacja własna | zabezpieczenie pomieszczeń wewnątrz na czas montażu okien oraz obróbek wewnętrznych szpalet | kpl. | 1 | 1
9.11 | kalkulacja własna | demontaż parapetów wewnętrznych oraz montaż nowych parapetów z PVC | m2 | 44.9 | 44.9
RAZEM WARTOŚĆ NETTO:
VAT 23%:
RAZEM WARTOŚĆ BRUTTO:
Informacje o stawce roboczogodziny zgodnej z właściwymi przepisami o minimalnym wynagrodzeniu za pracę, kosztach pośrednich i zysku
Stawka roboczogodziny:
Koszty pośrednie:
Zysk: