## Przedmiar robót
Przedmiar robót
Remont drogi powiatowej nr 1136F w m. Koperno
Lp. | Nr specyfikacji technicznej | Opis pozycji kosztorysowych | J.m. | Przedmiar
1 | 2 | 3 | 4 | 5
I. Roboty przygotowawcze
1 | D - 01.01.01 | Odtworzenie trasy i punktów wysokościowych | km | 0.83
2 | D - 01.02.01 | Wycinka krzaków | ha | 0.036
3 | D - 01.02.02 | Zdjęcie nadmiaru warstwy humusu i darniny na poboczach - gr. śr. 10cm. Grunt do utylizacji | m2 | 1640
4 | D - 01.02.04 | Rozbiórka nawierzchni jezdni z miesznaki minaralno-asfaltowej na głebokość 4cm | m2 | 17.5
5 | D - 01.02.04 | Rozbiórka nawierzchni jezdni z z tłucznia kamiennego o grubści 15cm. Materiał do wbudowania pod pobocza. DROGA W KM 0+316 - 0+380; DROGI GMINNE W KM 0+005; ZJAZDY W KM 0+344,98; 0+392,16; 0+539,90; 0+785,27 | m2 | 434.5
6 | D - 01.03.07 | Regulacja pionowa zaworów i zasuw dla urządzeń podziemnych (woda, gaz) | szt. | 8
7 | D - 01.03.07 | Regulacja pionowa studzienek kanalizacji teletechnicznej | szt. | 3
II. Podbudowy |  |  |  |  | 0
8 | D - 04.01.01 | Koryta wykonywane mechanicznie wraz z profilowaniem i zageszczaniem podłoża pod warstwy konstrukcyjne - średnia głęb. 10cm; DROGA | m2 | 805
9 | D - 04.01.01 | Koryta wykonywane mechanicznie wraz z profilowaniem i zageszczaniem podłoża pod warstwy konstrukcyjne - średnia głęb. 20cm; ZJAZDY | m2 | 346.5
10 | D - 04.03.01 | Mechaniczne oczyszczenie i skropienie emulsją asfaltową na zimno nawierzchni nieasfaltowej; zużycie emulsji 0,8 kg/m2 | m2 | 2489
11 | D - 04.03.01 | Mechaniczne oczyszczenie i skropienie emulsją asfaltową na zimno nawierzchni mieszanek mineralno-asfaltowych; zużycie emulsji 0,5 kg/m2 | m2 | 4487.6
12 | D - 04.04.02 | Podbudowa z kruszywa łamanego 0/31,5 stabilizowanego mechanicznie, grubość warstwy po zagęszczeniu 17cm. ZJAZDY | m2 | 845
13 | D - 04.04.02 | Podbudowa z kruszywa łamanego 0/31,5 stabilizowanego mechanicznie, grubość warstwy po zagęszczeniu 20cm. DROGA W KM 0+316 - 0+380; DROGI GMINNE W KM 0+005; ZJAZDY W KM 0+344,98; 0+392,16; 0+539,90; 0+785,27; MIEJSCOWA KOREKTA JEZDNI | m2 | 845
14 | D-04.08.05 | Wyrównanie istniejącej konstrukcji jezdni - kruszywo łamane 0/31,5 stabilizowane mechanicznie; C90/3, gr. do 10cm. DROGA W KM 0+380 - 0+827 | m3 | 204.3
III. Nawierzchnie |  |  |  |  | 0
15 | D - 05.03.05a | Nawierzchnia z betonu asfaltowego. Warstwa ścieralna wg WT-1 i WT-2 2016 AC11S 50/70; gr 4cm DROGA, DROGI GMINNE W KM 0+005, ZJAZDY W KM 0+344,98; 0+392,16; 0+539,90; 0+785,27 | m2 | 3350
16 | D - 05.03.05a | Nawierzchnia z betonu asfaltowego. Warstwa ścieralna wg WT-1 i WT-2 2016 AC11S 50/70; gr 7cm (układana w dwóch warstwach) ZJAZDY ZWYKŁE | m2 | 175
17 | D - 05.03.05b | Nawierzchnia z betonu asfaltowego. Warstwa wyrównawcza wg WT-1 i WT-2 2016 AC16W 50/70, gr. min 4cm DROGA W KM 0+000 - 0+316 | t | 156.915
18 | D-05.03.05b | Nawierzchnia z betonu asfaltowego. Warstwa wiążąca wg WT-1 i WT-2 2016 AC16W 50/70; gr. 8cm DROGA W KM 0+316 - 0+827; DROGI GMINNE W KM 0+005; ZJAZDY W KM 0+344,98; 0+392,16; 0+539,90; 0+785,27 | m2 | 2314
IV. Roboty wykończeniowe |  |  |  |  | 0
19 | D-06.03.01 | Uzupełnianie poboczy do podstawy decelowego pobocza gr. do 10cm - mieszanka materiału z rozbiórki nawierzchni jezdni tłuczniowej - 40% oraz materiału zdatnego na nasypy - 60% | m2 | 1124.2
20 | D - 06.03.01a | Pobocze o szeokości 1,0m utwardzone kruszywem łamany 0/31,5 stabilizowanym mechanicznie; górna warstwa zaklinowana kruszywem łamanym 0/5 | m2 | 1600
21 | D - 06.04.01 | Przywrócenie geometrii rowów - średnio 0,4m3/m | m | 320
22 | D - 06.04.01 | Odmulenie istniejacych przepustów | m | 126
V. Urządzenia bezpieczeństwa ruchu |  |  |  |  | 0
23 | D - 07.02.01 | Oznakowanie pionowe - znaki A i D | szt. | 4
24 | D - 07.02.01 | Oznakowanie pionowe - słupki z rur stalowych o średnicy 70 mm | szt. | 4
VI. Elementy ulic |  |  |  |  | 0
25 | D - 08.01.01B | Krawężniki betonowe najazdowe o wymiarach 15x22cm, wraz z wykonaniem ław betonowych o powierzchni do 0,1m2 | m | 121
VII. Zieleń przydrożna |  |  |  |  | 0
26 | D - 09.01.01 | Humusowanie terenów zielonych z obsianiem, przy grubości warstwy humusu 10cm | m2 | 1654