## WT
Zestawienie głównych elementów instalacji wyciągowych (odciagi miejscowe)
INSTALACJA WYCIĄGOWA TECHNOLOGICZNE (ODCIĄGI) | ilość | jedn. | pow m2
Ramię odciągowe przegubowe Ø100 z ssawką Ø200 aluminiową malowaną, zasięg 2,5 m wraz z wspornikiem montażowym. Akcesoria dodatkowe: oświetlenie w ssawce | 12 | szt | -
rura spiro Ø 100 | 8 | mb | 2.512
rura spiro Ø 200 | 15 | mb | 9.42
rura spiro Ø 250 | 22 | mb | 17.27
rura spiro Ø 315 | 5 | mb | 5.024
rura spiro Ø 500 + izolacja 100mm+ okucie blachą | 4.6 | mb | 7.222
przepustnica ręczna regulacyjna Ø100 | 12 | szt | -
Kratka ścienna nawiewna z żaluzją o wymiarach 600x600mm | 1 | szt
CENTRALA FILTRACYJNA Dane techniczne: ⦁ model: filtr modułowy FPMXL 4 ⦁ typ: FPLXL04 ⦁ wydajność wywiewu: 4.000-6.000m3/h ⦁ wentylator typ: promieniowy 7,5kW ⦁ napięcie zasilania: 3~400V/50Hz ⦁ powierzchnia filtracyjna: 98m2 ⦁ rodzaj tkaniny filtracyjnej: włóknina poliestrowa pokryta PTFE ⦁ regeneracja typ: sprężone powietrze ⦁ zsyp: lej zsypowy z szufladami 2x20l ⦁ obsługowość: niska - opróżnianie zasobników z pyłu | 1 | kpl | -
Betonowy cokół pod urządzenie | 1 | kpl
Zadaszenie stalowe o wymiarach 170x260cm | 1 | kpl
uwaga. W zestawieniu nie ujęto przebić oraz elementów montażowych kanałów wentylacyjnych. Udział kształtek 40%

## WL
Zestawienie głównych elementów instalacji wyciągowych pomieszczeń sanitarnych
INSTALACJA WYCIĄGOWA WL | ilość | jedn. | pow m2
anemostat sufitowy wyciągowy fi 125 | 2 | szt | -
rura spiro Ø 125 | 9.7 | mb | 3.8072
przepustnica ręczna regulacyjna Ø 125 | 2 | szt | -
wyrzutnia dachowa np. VHLA 160 lub inna równoważna na podstawie dachowej RS300 | 1 | kpl
wentylator kanałowy o wydajności obl 100 m3/h (max.250m3/h) wraz z sterownikiem prędkości obrotowej, wbudowany wyłącznik serwisowy, złacza przeciwdrganiowe, tłumik kanałowy L=100cm. | 1 | kpl | -
uwaga. W zestawieniu nie ujęto przebić oraz elementów montażowych kanałów wentylacyjnych. Udział kształtek 40%