## PWT-K-03_SPEC
ZESTAWIENIE STALI ZBROJENIOWEJ
|  | Nazwa obiektu: | Łysa Góra | [8 empty] | Ustawienia specyfikacji
|  | Nazwa rysunku: | Zbrojenie fundamentów | [8 empty] | Nazwa obiektu: | Łysa Góra
|  | Nr rysunku: | PWT-K-03 | [8 empty] | Nazwa rysunku: | Zbrojenie fundamentów
|  | Stal gładka: | - | [8 empty] | Numer rysunku: | PWT-K-03
|  | Stal żebrowana: | B500SP | [8 empty] | Data: | 2025-05-14
|  | Masa całk. stali [kg]: | 3562.0089 | [8 empty] | Nazwa pliku: | PWT-K-03_SPEC
| Zasady wymiarowania kształtu prętów zbrojeniowych | [10 empty] | Ilość stron: | 3
[12 empty] | Stal zwykła: | -
[12 empty] | Stal żebrowana | B500SP
[12 empty] | Ciężar stali: | 3562.0089
[12 empty] | Kubatura betonu: | 1
[12 empty] | Wskaźnik [kg/m3]: | 3562.0089
Uwagi:
Uwaga! W przypadku, gdy nie podano długości odgięć, a kąt gięcia jest różny od 90°, należy przyjąć 45°.
PWT-K-03_SPEC
Obiekt: |  | Łysa Góra
Treść rys.: |  | Zbrojenie fundamentów
2025-05-14 |  | SPECYFIKACJA DO RYSUNKU NR: |  | PWT-K-03 |  |  |  |  | 1 | 3
ELEMENT | POZYCJA | SZKIC PRĘTA [cm] | φ | # | Długość [cm] | Ilość "n" [szt.] |  | "n x l" [m] | Masa [kg] | Masa całk. [kg]
|  |  | - | B500SP | l | na 1 el. | na Σ el. | L | wg pozycji | Σ
1 | 2 | 3 | 4 | 5 | 6 | 7 | 8 | 9 | 10 | 11
Ława "Ł.01" | 13 |  | - | 12 | 17.52 | - | - | 17.52 | 15.5545 | 151.7723
| 20 |  | - | 10 | 245 | - | 58 | 142.1 | 87.61
| 31 |  | - | 10 | 78.84 | - | - | 78.84 | 48.6078 | S= | 151.7723
Ława "Ł.01A" | 16 |  | - | 12 | 6.92 | - | - | 6.92 | 6.1437 | 52.3717
| 25 |  | - | 10 | 215 | - | 22 | 47.3 | 29.1622
| 34 |  | - | 10 | 27.68 | - | - | 27.68 | 17.0658 | S= | 52.3717
Ława "Ł.02" | 14 |  | - | 12 | 17.08 | - | - | 17.08 | 15.1639 | 140.7895
| 22 |  | - | 10 | 235 | - | 54 | 126.9 | 78.2386
| 32 |  | - | 10 | 76.86 | - | - | 76.86 | 47.3871 | S= | 140.7895
Ława "Ł.03" | 15 |  | - | 12 | 8.92 | - | - | 8.92 | 7.9193 | 90.7943
| 23 |  | - | 10 | 218 | - | 30 | 65.4 | 40.3216
| 24 |  | - | 10 | 222 | - | 11 | 24.42 | 15.0558
| 33 |  | - | 10 | 44.6 | - | - | 44.6 | 27.4976 | S= | 90.7943
Ława "Ł.04" | 17 |  | - | 12 | 6.28 | - | - | 6.28 | 5.5755 | 69.3624
| 19 |  | - | 10 | 262 | - | 8 | 20.96 | 12.9226
| 23 |  | - | 10 | 218 | - | 22 | 47.96 | 29.5691
| 35 |  | - | 10 | 34.54 | - | - | 34.54 | 21.2952 | S= | 69.3624
Ława "Ł.04A" | 16 |  | - | 12 | 6.92 | - | - | 6.92 | 6.1437 | 67.5138
| 19 |  | - | 10 | 262 | - | 9 | 23.58 | 14.538
| 27 |  | - | 10 | 188 | - | 22 | 41.36 | 25.5
| 34 |  | - | 10 | 34.6 | - | - | 34.6 | 21.3322 | S= | 67.5138
PWT-K-03_SPEC
Obiekt: |  | Łysa Góra
Treść rys.: |  | Zbrojenie fundamentów
2025-05-14 |  | SPECYFIKACJA DO RYSUNKU NR: |  | PWT-K-03 |  |  |  |  | 2 | 3
ELEMENT | POZYCJA | SZKIC PRĘTA [cm] | φ | # | Długość [cm] | Ilość "n" [szt.] |  | "n x l" [m] | Masa [kg] | Masa całk. [kg]
|  |  | - | B500SP | l | na 1 el. | na Σ el. | L | wg pozycji | Σ
1 | 2 | 3 | 4 | 5 | 6 | 7 | 8 | 9 | 10 | 11
Podwalina "P.01" | 4 |  | - | 16 | 55.89 | - | - | 55.89 | 88.2132 | 621.6918
| 11 |  | - | 12 | 55.89 | - | - | 55.89 | 49.6199
| 26 |  | - | 10 | 208 | - | 234 | 486.72 | 300.0811
| 29 |  | - | 10 | 298.08 | - | - | 298.08 | 183.7775 | S= | 621.6918
Podwalina "P.02" | 3 |  | - | 16 | 60.93 | - | - | 60.93 | 96.168 | 861.0933
| 10 |  | - | 12 | 60.93 | - | - | 60.93 | 54.0945
| 18 |  | - | 10 | 278 | - | 254 | 706.12 | 435.3495
| 28 |  | - | 10 | 446.82 | - | - | 446.82 | 275.4813 | S= | 861.0933
Podwalina "P.03" | 5 |  | - | 16 | 20.31 | - | - | 20.31 | 32.056 | 268.4034
| 12 |  | - | 12 | 20.31 | - | - | 20.31 | 18.0315
| 21 |  | - | 10 | 243 | - | 90 | 218.7 | 134.8368
| 30 |  | - | 10 | 135.4 | - | - | 135.4 | 83.4792 | S= | 268.4034
10 | 1 |  | - | 20 | 220 | 8 | 80 | 176 | 434.0424 | 448.0107
Łączniki "Sl.01" | 40 |  | - | 8 | 118 | 3 | 30 | 35.4 | 13.9683
[10 empty] | S= | 448.0107
5 | 2 |  | - | 16 | 220 | 4 | 20 | 44 | 69.4468 | 80.7713
Łączniki "Sl.02" | 41 |  | - | 8 | 82 | 7 | 35 | 28.7 | 11.3246
[10 empty] | S= | 80.7713
Łączniki "Sl.03" | 2 |  | - | 16 | 220 | - | 4 | 8.8 | 13.8894 | 15.9333
| 42 |  | - | 8 | 74 | - | 7 | 5.18 | 2.0439
[10 empty] | S= | 15.9333
PWT-K-03_SPEC
Obiekt: |  | Łysa Góra
Treść rys.: |  | Zbrojenie fundamentów
2025-05-14 |  | SPECYFIKACJA DO RYSUNKU NR: |  | PWT-K-03 |  |  |  |  | 3 | 3
ELEMENT | POZYCJA | SZKIC PRĘTA [cm] | φ | # | Długość [cm] | Ilość "n" [szt.] |  | "n x l" [m] | Masa [kg] | Masa całk. [kg]
|  |  | - | B500SP | l | na 1 el. | na Σ el. | L | wg pozycji | Σ
1 | 2 | 3 | 4 | 5 | 6 | 7 | 8 | 9 | 10 | 11
4 | 6 |  | - | 12 | 240 | 13 | 52 | 124.8 | 110.7992 | 346.3658
Stopa "St.01" | 8 |  | - | 12 | 170 | 18 | 72 | 122.4 | 108.6684
| 36 |  | - | 8 | 300 | 13 | 52 | 156 | 61.5551
| 38 |  | - | 8 | 230 | 18 | 72 | 165.6 | 65.3431 | S= | 346.3658
6 | 7 |  | - | 12 | 190 | 11 | 66 | 125.4 | 111.3319 | 347.1353
Stopa "St.02" | 9 |  | - | 12 | 140 | 14 | 84 | 117.6 | 104.4069
| 37 |  | - | 8 | 250 | 11 | 66 | 165 | 65.1064
| 39 |  | - | 8 | 200 | 14 | 84 | 168 | 66.2901 | S= | 347.1353
PWT-K-03_SPEC
17.5 mb
45
182
18
78.8 mb
6.9 mb
45
152
18
27.7 mb
17.1 mb
35
182
18
76.9 mb
8.9 mb
182
18
28
68
13
44.6 mb
6.3 mb
28
88
13
182
18
34.5 mb
6.9 mb
28
88
13
152
18
34.6 mb
55.9 mb
55.9 mb
182
13
298.1 mb
60.9 mb
60.9 mb
252
13
446.8 mb
20.3 mb
20.3 mb
217
13
135.4 mb
150
70
18
28
11
150
70
9
19
11
150
70
9
15
11
240
170
240
30
170
30
190
140
190
30
140
30