## PWT-K-04_SPEC
ZESTAWIENIE STALI ZBROJENIOWEJ
|  | Nazwa obiektu: | Łysa Góra | [8 empty] | Ustawienia specyfikacji
|  | Nazwa rysunku: | Zbrojenie nadziemia | [8 empty] | Nazwa obiektu: | Łysa Góra
|  | Nr rysunku: | PWT-K-04 | [8 empty] | Nazwa rysunku: | Zbrojenie nadziemia
|  | Stal gładka: | - | [8 empty] | Numer rysunku: | PWT-K-04
|  | Stal żebrowana: | B500SP | [8 empty] | Data: | 2025-05-14
|  | Masa całk. stali [kg]: | 3664.4064 | [8 empty] | Nazwa pliku: | PWT-K-04_SPEC
| Zasady wymiarowania kształtu prętów zbrojeniowych | [10 empty] | Ilość stron: | 4
[12 empty] | Stal zwykła: | -
[12 empty] | Stal żebrowana | B500SP
[12 empty] | Ciężar stali: | 3664.4064
[12 empty] | Kubatura betonu: | 1
[12 empty] | Wskaźnik [kg/m3]: | 3664.4064
Uwagi:
Uwaga! W przypadku, gdy nie podano długości odgięć, a kąt gięcia jest różny od 90°, należy przyjąć 45°.
PWT-K-04_SPEC
Obiekt: |  | Łysa Góra
Treść rys.: |  | Zbrojenie nadziemia
2025-05-14 |  | SPECYFIKACJA DO RYSUNKU NR: |  | PWT-K-04 |  |  |  |  | 1 | 4
ELEMENT | POZYCJA | SZKIC PRĘTA [cm] | φ | # | Długość [cm] | Ilość "n" [szt.] |  | "n x l" [m] | Masa [kg] | Masa całk. [kg]
|  |  | - | B500SP | l | na 1 el. | na Σ el. | L | wg pozycji | Σ
1 | 2 | 3 | 4 | 5 | 6 | 7 | 8 | 9 | 10 | 11
Wspornik "k1" | 10 |  | - | 20 | 270 | - | 1 | 2.7 | 6.6586 | 15.9683
| 12 |  | - | 20 | 180 | - | 1 | 1.8 | 4.4391
| 24 |  | - | 10 | 158 | - | 2 | 3.16 | 1.9483
| 25 |  | - | 10 | 158 | - | 3 | 4.74 | 2.9224 | S= | 15.9683
Nadproże "n1" | 18 |  | - | 16 | 10.56 | - | - | 10.56 | 16.6672 | 33.6817
| 26 |  | - | 8 | 154 | - | 28 | 43.12 | 17.0145
[10 empty] | S= | 33.6817
Nadproże "n2" | 19 |  | - | 16 | 13.8 | - | - | 13.8 | 21.781 | 28.4574
| 30 |  | - | 8 | 94 | - | 18 | 16.92 | 6.6764
[10 empty] | S= | 28.4574
Płyta "P1" | 21 |  | - | 12 | 268 | - | 14 | 37.52 | 33.3108 | 65.2721
| 22 |  | - | 12 | 100 | - | 36 | 36 | 31.9613
[10 empty] | S= | 65.2721
2 | 1 |  | - | 20 | 705 | 3 | 6 | 42.3 | 104.3181 | 365.4933
Słup "Sl.01" | 2 |  | - | 20 | 693 | 2 | 4 | 27.72 | 68.3617
| 5 |  | - | 20 | 658 | 3 | 6 | 39.48 | 97.3636
| 13 |  | - | 20 | 180 | 1 | 2 | 3.6 | 8.8781
| 27 |  | - | 8 | 134 | 43 | 86 | 115.24 | 45.4719
| 29 |  | - | 8 | 108 | 43 | 86 | 92.88 | 36.649
| 30 |  | - | 8 | 94 | 6 | 12 | 11.28 | 4.4509 | S= | 365.4933
2 | 6 |  | - | 20 | 641 | 3 | 6 | 38.46 | 94.8481 | 245.6779
Słup "Sl.02" | 7 |  | - | 20 | 629 | 2 | 4 | 25.16 | 62.0483
| 9 |  | - | 20 | 600 | 3 | 6 | 36 | 88.7814 | S= | 245.6779
PWT-K-04_SPEC
Obiekt: |  | Łysa Góra
Treść rys.: |  | Zbrojenie nadziemia
2025-05-14 |  | SPECYFIKACJA DO RYSUNKU NR: |  | PWT-K-04 |  |  |  |  | 2 | 4
ELEMENT | POZYCJA | SZKIC PRĘTA [cm] | φ | # | Długość [cm] | Ilość "n" [szt.] |  | "n x l" [m] | Masa [kg] | Masa całk. [kg]
|  |  | - | B500SP | l | na 1 el. | na Σ el. | L | wg pozycji | Σ
1 | 2 | 3 | 4 | 5 | 6 | 7 | 8 | 9 | 10 | 11
2 | 13 |  | - | 20 | 180 | 1 | 2 | 3.6 | 8.8781 | 87.0689
Słup "Sl.02" | 27 |  | - | 8 | 134 | 39 | 78 | 104.52 | 41.2419
| 29 |  | - | 8 | 108 | 39 | 78 | 84.24 | 33.2398
| 30 |  | - | 8 | 94 | 5 | 10 | 9.4 | 3.7091 | S= | 87.0689
2 | 1 |  | - | 20 | 705 | 5 | 10 | 70.5 | 173.8636 | 375.5276
Słup "Sl.03" | 2 |  | - | 20 | 693 | 2 | 4 | 27.72 | 68.3617
| 5 |  | - | 20 | 658 | 1 | 2 | 13.16 | 32.4545
| 13 |  | - | 20 | 180 | 1 | 2 | 3.6 | 8.8781
| 27 |  | - | 8 | 134 | 43 | 86 | 115.24 | 45.4719
| 28 |  | - | 8 | 114 | 6 | 12 | 13.68 | 5.3979
| 29 |  | - | 8 | 108 | 43 | 86 | 92.88 | 36.649
| 30 |  | - | 8 | 94 | 6 | 12 | 11.28 | 4.4509 | S= | 375.5276
2 | 6 |  | - | 20 | 641 | 5 | 10 | 64.1 | 158.0802 | 341.2895
Słup "Sl.04" | 7 |  | - | 20 | 629 | 2 | 4 | 25.16 | 62.0483
| 9 |  | - | 20 | 600 | 1 | 2 | 12 | 29.5938
| 13 |  | - | 20 | 180 | 1 | 2 | 3.6 | 8.8781
| 27 |  | - | 8 | 134 | 39 | 78 | 104.52 | 41.2419
| 28 |  | - | 8 | 114 | 5 | 10 | 11.4 | 4.4983
| 29 |  | - | 8 | 108 | 39 | 78 | 84.24 | 33.2398
| 30 |  | - | 8 | 94 | 5 | 10 | 9.4 | 3.7091 | S= | 341.2895
2 | 3 |  | - | 20 | 671 | 3 | 6 | 40.26 | 99.2872 | 256.7755
Słup "Sl.05" | 4 |  | - | 20 | 659 | 2 | 4 | 26.36 | 65.0077
| 8 |  | - | 20 | 625 | 3 | 6 | 37.5 | 92.4806 | S= | 256.7755
PWT-K-04_SPEC
Obiekt: |  | Łysa Góra
Treść rys.: |  | Zbrojenie nadziemia
2025-05-14 |  | SPECYFIKACJA DO RYSUNKU NR: |  | PWT-K-04 |  |  |  |  | 3 | 4
ELEMENT | POZYCJA | SZKIC PRĘTA [cm] | φ | # | Długość [cm] | Ilość "n" [szt.] |  | "n x l" [m] | Masa [kg] | Masa całk. [kg]
|  |  | - | B500SP | l | na 1 el. | na Σ el. | L | wg pozycji | Σ
1 | 2 | 3 | 4 | 5 | 6 | 7 | 8 | 9 | 10 | 11
2 | 11 |  | - | 20 | 210 | 1 | 2 | 4.2 | 10.3578 | 91.2002
Słup "Sl.05" | 27 |  | - | 8 | 134 | 40 | 80 | 107.2 | 42.2994
| 29 |  | - | 8 | 108 | 40 | 80 | 86.4 | 34.0921
| 30 |  | - | 8 | 94 | 6 | 12 | 11.28 | 4.4509 | S= | 91.2002
3 | 15 |  | - | 16 | 409 | 4 | 12 | 49.08 | 77.4647 | 106.3956
Słup "Sl.06" | 30 |  | - | 8 | 94 | 26 | 78 | 73.32 | 28.9309
[10 empty] | S= | 106.3956
2 | 14 |  | - | 16 | 441 | 4 | 8 | 35.28 | 55.6837 | 76.4546
Słup "Sl.07" | 30 |  | - | 8 | 94 | 28 | 56 | 52.64 | 20.7709
[10 empty] | S= | 76.4546
12 | 14 |  | - | 16 | 441 | 4 | 48 | 211.68 | 334.1022 | 448.1212
Słup "Sl.8" | 31 |  | - | 8 | 86 | 28 | 336 | 288.96 | 114.019
[10 empty] | S= | 448.1212
Wieniec "w1" | 16 |  | - | 16 | 344.64 | - | - | 344.64 | 543.9577 | 642.2486
| 30 |  | - | 8 | 94 | - | 265 | 249.1 | 98.2909
[10 empty] | S= | 642.2486
Wieniec "w2" | 17 |  | - | 16 | 197.52 | - | - | 197.52 | 311.7529 | 397.8038
| 30 |  | - | 8 | 94 | - | 232 | 218.08 | 86.0509
[10 empty] | S= | 397.8038
Wieniec "w2a" | 20 |  | - | 16 | 13.9 | - | - | 13.9 | 21.9389 | 28.2364
| 28 |  | - | 8 | 114 | - | 14 | 15.96 | 6.2976
[10 empty] | S= | 28.2364
PWT-K-04_SPEC
Obiekt: |  | Łysa Góra
Treść rys.: |  | Zbrojenie nadziemia
2025-05-14 |  | SPECYFIKACJA DO RYSUNKU NR: |  | PWT-K-04 |  |  |  |  | 4 | 4
ELEMENT | POZYCJA | SZKIC PRĘTA [cm] | φ | # | Długość [cm] | Ilość "n" [szt.] |  | "n x l" [m] | Masa [kg] | Masa całk. [kg]
|  |  | - | B500SP | l | na 1 el. | na Σ el. | L | wg pozycji | Σ
1 | 2 | 3 | 4 | 5 | 6 | 7 | 8 | 9 | 10 | 11
Wieniec "w3" | 23 |  | - | 12 | 47.08 | - | - | 47.08 | 41.7983 | 58.7338
| 32 |  | - | 8 | 74 | - | 58 | 42.92 | 16.9355
[10 empty] | S= | 58.7338
PWT-K-04_SPEC
Kształt zgodny z rysunkiem
Kształt zgodny z rysunkiem
32
13
22
42
13
10.6 mb
12
52
11
13.8 mb
12
22
11
248
10
80
10
693
12
589
43
61
42
7
628
30
168
12
22
32
11
19
8
20.5
20.5
11
12
22
11
629
12
525
43
61
42
7
570
30
168
12
22
32
11
19
8
20.5
20.5
11
12
22
11
693
12
589
43
61
42
7
628
30
168
12
22
32
11
12
32
11
19
8
20.5
20.5
11
12
22
11
629
12
525
43
61
42
7
570
30
168
12
22
32
11
12
32
11
19
8
20.5
20.5
11
12
22
11
659
12
550
43
66
42
7
595
30
198
12
22
32
11
19
8
20.5
20.5
11
12
22
11
379
30
12
22
11
411
30
12
22
11
411
30
12
18
11
344.6 mb
12
22
11
197.5 mb
12
22
11
13.9 mb
12
32
11
47.1 mb
12
11