## Cz.1-sieć wodoc.
KOSZTORYS OFERTOWY
Załącznik nr 9 do SWZ
Budowa sieci wodociągowej w Gołanicach w dz. nr ewid 324/14 i 363/4 - inicjatywa lokalna
Lp. | Opis | Jedn.obm. | Ilość | Cena jedn. netto | Wartość netto
SIEĆ WODOCIAGOWA
ROBOTY ZIEMNE :
1 | Roboty ziemne wykonywane koparkami podsiębiernymi o poj.łyżki 0.60 m3 w gr.kat.II-III z transp.urobku na odl.do 1 km sam.samowyładowczymi. Wykop pod podsypkę, strefę ochronną ruy inwestorr nie wskazuje miejsca wywozu | m3 | 151.12 |  | 0
2 | Dodatek za każdy rozp. 1 km transportu ziemi samochodami samowyładowczymi po terenie lub drogach gruntowych (kat.gr. II-III). Krotność = 2 | m3 | 151.12 |  | 0
3 | Wykopy oraz przekopy o głęb.do 3.0 m wyk.na odkład koparkami podsiębiernymi o poj.łyżki 0.25 - 0.60 m3 w gr.kat. II-III - 80 % | m3 | 210.97 |  | 0
4 | Wykopy ręczne liniowe o szerokości 0,8-2,5 m i głębokości do 3,0 m o ścianach pionowych w gruntach suchych kat. II-III - 20 % | m3 | 52.74 |  | 0
5 | Zasypanie wykopów .fund.podłużnych,punktowych,rowów,wykopów obiektowych spycharkami z zagęszcz.mechanicznym ubijakami (gr.warstwy w stanie luźnym 35 cm) 50% strefy ochronnej rury - piaskiem dowiezionym. Inwestor nie wskazuje miejsca poboru piasku. | m3 | 59.18 |  | 0
6 | Zasypanie wykopów .fund.podłużnych,punktowych,rowów,wykopów obiektowych spycharkami z zagęszcz.mechanicznym ubijakami (gr.warstwy w stanie luźnym 35 cm) - 50%j strefy ochronnej gruntem rodzimym. | m3 | 59.18 |  | 0
7 | Zasypanie wykopów .fund.podłużnych,punktowych,rowów,wykopów obiektowych spycharkami z zagęszcz.mechanicznym ubijakami (gr.warstwy w stanie luźnym 35 cm) - powyżej strefy ochronnej 100% gruntem rodzimym. | m3 | 263.71 |  | 0
8 | Mechaniczne plantowanie terenu spycharkami gąsienicowymi o mocy 74 kW (100 KM), grunt kat. I-II. Po wykonaniu sieci wodociągowej, kanalizacji sanitarnej i rurociągu tłocznego | m2 | 1320 |  | 0
UMOCNIENIENIE WYKOPÓW, PODWIESZENIA :
9 | Umocnienie ścian wykopów wąskoprzestrzennych o ścianach pionowych za pomocą metalowej obudowy skrzyniowej ( boks ) wykop o śr. głębokości 1,40 m , szerokośći 0,90 m, grunt kat.II-III | m3 | 414.83 |  | 0
10 | Montaż konstrukcji podwieszeń kabli energetycznych i telekomunikacyjnych typ lekki; element o rozpiętości do 4 m | kpl. | 1 |  | 0
11 | Demontaż konstrukcji podwieszeń kabli energetycznych i telekomunikacyjnych typ lekki; element o rozpiętości do 4 m | kpl. | 1 |  | 0
ROBOTY MONTAŻOWE :
12 | Podłoża pod kanały i obiekty z materiałów sypkich grub. 10 cm - piaskiem dowiezionym. Inwstor nie wskazuje miejsca poboru piasku | m3 | 29.63 |  | 0
13 | Sieci wodociągowe - rurociągi ciśnieniowe z rur PVC -U łączone na wcisk o śr.zewnętrznej 110 mm PN 1,0 MPa z uszczelką ANGER -LOCK. | m | 329.23 |  | 0
14 | Sieci wodociągowe - kształtki żeliwne ciśnieniowe kołnierzowe o śr. 110 mm - trójnik boso -kołnierzowy Dn 90/80/90 mm | szt | 1 |  | 0
15 | Sieci wodociągowe - kształtki żeliwne ciśnieniowe kołnierzowe o śr. 110 mm - trójnik boso -kołnierzowy Dn 100/80/100 mm | szt | 2 |  | 0
16 | Sieci wodociągowe - kształtki żeliwne ciśnieniowe kołnierzowe o śr. 110 mm - trójnik żeliwny kołnierzowy Dn 100/80/100 mm | szt | 1 |  | 0
17 | Sieci wodociągowe - kształtki żeliwne ciśnieniowe kołnierzowe o śr. 100 mm - redukcja FFR 100/80 mm | szt | 1 |  | 0
18 | Zasuwy żeliwne klinowe owalne kołnierzowe z obudową o śr Dn 100 mm, z obudową żeliwną do zasuw , skrzynką uliczną PEHD, podkładką pod skrzynkę uliczną z PEHD i pierścieniem betonowym zabezpieczającym skrzynkę | kpl. | 1 |  | 0
19 | Sieci wodociągowe - kształtki żeliwne ciśnieniowe kołnierzowe o śr. 100 mm ) - króciec jednokołnierzowy (FW) | szt | 2 |  | 0
20 | Sieci wodociągowe - kształtki żeliwne ciśnieniowe kołnierzowe o śr. 100 mm ) - kołnierz ślepy Dn 80 mm | szt | 1 |  | 0
21 | Sieci wodociągowe - kształtki PVC ciśnieniowe dwukielichowe łączone na wcisk o śr.zewn. 90 mm - nasuwka | szt | 2 |  | 0
22 | Sieci wodociągowe - kształtki PVC ciśnieniowe dwukielichowe łączone na wcisk o śr.zewn.100 mm - nasuwka | szt | 6 |  | 0
23 | Hydrant nadziemy Dn 80 mm z podwójnym zamknięciem z zabezpieczeniem odwadniaka skorupą perforowaną z tworzywa sztucznego : zasuwa kołnierzowa miękkouszczelniona Dn 80 mm z obudową teleskopową, skrzynka uliczna żeliwna na podkładce PEHD, krócieć FF Dn 80 mm, l=500 mm, kolano stopowe Dn 80 mm, - węzeł W2Hpn1, W3Hpn2, W4Hpn3 | kpl | 3 |  | 0
24 | Oznakowanie trasy wodociągu i węzłow taśmą z tworzywa sztucznego | m | 336 |  | 0
25 | Wykonanie różnych elementów drobnowymiarowych o objętości do 1.5 m3 - bloki podporowe i oporowe oddzielone od żeliwa folią gr. 0,3 mm | m3 | 0.15 |  | 0
26 | Zabezpieczenie skrzynki ulicznej zasuwy i hydrantu poprzez montaż elementów betonowych prefabrykowanych z betonu C15 o wymiarach 0,50*0,50*0,10 | szt | 4 |  | 0
27 | Oznakowanie lokalizacji zasuw i hydrantów na słupku stalowym 1 1/4" 4 szt. + 7 szt tabliczek | kpl. | 4 |  | 0
28 | Próba wodna szczelności sieci wodociągowych z rur PVC o śr. do 110 mm | 200m -1 prób. | 1.65 |  | 0
29 | Płukanie sieci wodociągowej o śr. nominalnej do 150 mm | odc.200m | 1.65 |  | 0
30 | Dezynfekcja rurociągów sieci wodociągowych o śr.nominalnej do 150 mm (PVC 110 mm ) | odc.200m | 1.27 |  | 0
31 | Wyłaczene i włączenie wody | szt | 1 |  | 0
RAZEM NETTO |  |  |  |  | 0
PODATEK VAT 23 % |  |  |  |  | 0
RAZEM BRUTTO |  |  |  |  | 0

## cz.2-sieć KS
KOSZTORYS OFERTOWY
Załącznik nr 9 do SWZ
Budowa sieci kanalizacji sanitarnej w Gołanicach w dz. nr ewid 324/14 i 363/4 - inicjatywa lokalna
Lp. | Opis | Jedn.obm. | Ilość | Cena jedn. netto | Wartość netto
KANALIZACJA SANITARNA :
ROBOTY ZIEMNE :
1 | Roboty ziemne wykonywane koparkami podsiębiernymi o poj.łyżki 0.60 m3 w gr.kat._I-III z transp.urobku na odl.do 1 km sam.samowyładowczymi. | m3 | 284.09 |  | 0
2 | Dodatek za każdy rozp. 1 km transportu ziemi samochodami samowyładowczymi po drogach o nawierzchni utwardzonej(kat.gr. I-IV) Krotność = 2 | m3 | 284.09 |  | 0
3 | Wykopy oraz przekopy o głęb.do 3.0 m wyk.na odkład koparkami podsiębiernymi o poj.łyżki 0.25 - 0.60 m3 w gr.kat. I-III - 80 % | m3 | 364.48 |  | 0
4 | Wykopy ręczne liniowe o szerokości 0,8-2,5 m i głębokości do 3,0 m o ścianach pionowych w gruntach suchych kat. I-III - 20 % | m3 | 91.12 |  | 0
5 | Zasypanie wykopów .fund.podłużnych,punktowych,rowów,wykopów obiektowych spycharkami z zagęszcz.mechanicznym ubijakami (gr.warstwy w stanie luźnym 35 cm) 50% strefy ochronnej rury - piaskiem dowiezionym. Inwestor nie wskazuje miejsca poboru piasku. | m3 | 108.04 |  | 0
6 | Zasypanie wykopów .fund.podłużnych,punktowych,rowów,wykopów obiektowych spycharkami z zagęszcz.mechanicznym ubijakami (gr.warstwy w stanie luźnym 35 cm) - 50%j strefy ochronnej gruntem rodzimym. | m3 | 108.04 |  | 0
7 | Zasypanie mechaniczne wykopów .fund.podłużnych,punktowych,rowów,wykopów obiektowych spycharkami z zagęszcz.mechanicznym ubijakami (gr.warstwy w stanie luźnym 35 cm) - kat.gr. I-III gruntem rodzimym. | m3 | 455.6 |  | 0
UMOCNIENIENIE WYKOPÓW :
8 | Umocnienie ścian wykopów wąskoprzestrzennych o ścianach pionowych za pomocą metalowej obudowy skrzyniowej (boks) wykop o śr. głębokości 1,87 m , szerokości 1,10 m , grunt kat.I-III | m3 | 739.69 |  | 0
ODWODNIENIE :
9 | Igłofiltry o średnicy do 50 mm wpłukiwane w grunt bezpośrednio bez opsypki do głębokości do 5 m. - wpłukanie igłofiltra, praca agregatu i odprowadzenie wody Odwodnienie jednostronne - 100 % długości | szt | 150 |  | 0
ROBOTY MONTAŻOWE :
11 | Podłoża pod kanały i obiekty z materiałów sypkich : - pod rurociągi grub. 10 cm - pod studnie grub. 30 cm | m3 | 34.95 |  | 0
12 | Kanały z rur PVC łączonych na wcisk o śr. zewn. 200*4,9 mm - lite ( jednorodne ) SN8 z uszczelką zabezpieczającą sin lock | m | 300.33 |  | 0
13 | Kształtki PVC kanalizacyjne dwukielichowe łączone na wcisk o śr. zewn. 200 mm - nasuwka | szt | 8 |  | 0
14 | Kształtki PVC kanalizacyjne jednokielichowe łączone na wcisk o śr. zewn. 160 mm - korek | szt | 4 |  | 0
15 | Oznakowanie trasy sieci sanitarnej z tworzywa sztucznego ułożonej na strefie ochronej rury | m | 300.33 |  | 0
16 | Montaż kompletnej studni betonowej Dn 1000 mm : - kręgi i dennica monolityczna : beton C35/45) , wodoszczelność ( W8 ), mrozoodpornąność ( F-50 ) - kręgi i dennica łączone na uszczelkę gumową , - w dennicy zamontowane przejścia szczelne - stopnie złazowe stalowe w otulinie PVC - płyta pokrywowa - właz z wypełnieniem betonowym D400 gł. 1,50- 2,000 m | stud. | 8 |  | 0
17 | Zabezpieczenie włazów przed przesunięciem kręgiem żelbetonowym min. 900 x1300 x 200 mm | stud. | 8 |  | 0
18 | Zasuwa miękouszczelniona Dn200 mm (JAFAR ) z obudową teleskopową , skrzynką uliczną i podkładką pod skrzynkę z PE-HD + łącznik rurowy multidiametr Dn 200 mm Studnia : S0 | kpl. | 2 |  | 0
RAZEM NETTO |  |  |  |  | 0
PODATEK VAT 23 % |  |  |  |  | 0
RAZEM BRUTTO |  |  |  |  | 0

## cz.3 rurociąg tłoczny
KOSZTORYS OFERTOWY
Załącznik nr 9 do SWZ
Budowa sieci kanalizacji sanitarnej w Gołanicach w dz. nr ewid 324/14 i 363/4 - inicjatywa lokalna
Rurociąg tłoczny
Lp. | Opis | Jedn.obm. | Ilość | Cena jedn. netto | Wartość netto
RUROCIĄG tŁOCZNY :
ROBOTY ZIEMNE :
1 | Roboty ziemne wykonywane koparkami podsiębiernymi o poj.łyżki 0.60 m3 w gr.kat._I-III z transp.urobku na odl.do 1 km sam.samowyładowczymi. | m3 | 129.58 |  | 0
2 | Dodatek za każdy rozp. 1 km transportu ziemi samochodami samowyładowczymi po drogach o nawierzchni utwardzonej(kat.gr. I-IV) Krotność = 2 | m3 | 129.58 |  | 0
3 | Wykopy oraz przekopy o głęb.do 3.0 m wyk.na odkład koparkami podsiębiernymi o poj.łyżki 0.25 - 0.60 m3 w gr.kat. I-III - 80 % | m3 | 213.64 |  | 0
4 | Wykopy ręczne liniowe o szerokości 0,8-2,5 m i głębokości do 3,0 m o ścianach pionowych w gruntach suchych kat. I-III - 20 % | m3 | 53.41 |  | 0
5 | Zasypanie wykopów .fund.podłużnych,punktowych,rowów,wykopów obiektowych spycharkami z zagęszcz.mechanicznym ubijakami (gr.warstwy w stanie luźnym 35 cm) 50% strefy ochronnej rury - piaskiem dowiezionym. Inwestor nie wskazuje miejsca poboru piasku. | m3 | 50.63 |  | 0
6 | Zasypanie wykopów .fund.podłużnych,punktowych,rowów,wykopów obiektowych spycharkami z zagęszcz.mechanicznym ubijakami (gr.warstwy w stanie luźnym 35 cm) - 50%j strefy ochronnej gruntem rodzimym. | m3 | 50.63 |  | 0
7 | Zasypanie mechaniczne wykopów .fund.podłużnych,punktowych,rowów,wykopów obiektowych spycharkami z zagęszcz.mechanicznym ubijakami (gr.warstwy w stanie luźnym 35 cm) - kat.gr. I-III gruntem rodzimym. | m3 | 267.05 |  | 0
UMOCNIENIENIE WYKOPÓW :
8 | Umocnienie ścian wykopów wąskoprzestrzennych o ścianach pionowych za pomocą metalowej obudowy skrzyniowej (boks) wykop o śr. głębokości1,50 m , szerokości 0,90 m , grunt kat.I-III | m3 | 396.63 |  | 0
ROBOTY MONTAŻOWE :
9 | Podłoża pod kanały i obiekty z materiałów sypkich : - pod rurociągi PE 110 mm - grub. 10 cm - pod studnię rozprężną - grub. 30 cm | m3 | 26.45 |  | 0
10 | Sieci wodociągowe - montaż rurociągów z rur polietylenowych (PE -HD100, Pn10) o śr.zewnętrznej 90 mm, | m | 293.8 |  | 0
11 | Sieci wodociągowe - połączenie rur polietylenowych ciśnieniowych PE, PEHD metodą zgrzewania czołowego o śr. zewn. 90 mm | złącz. | 25 |  | 0
12 | Sieci wodociągowe - połączenie rur polietylenowych ciśnieniowych PE - HD za pomocą kształtek elektrooporowych Dn 90 mm - łuk 45 st. | złącz. | 2 |  | 0
13 | Sieci wodociągowe - połączenie rur polietylenowych ciśnieniowych PE - HD za pomocą kształtek elektrooporowych Dn 90 mm - łuk 30 st. | złącz. | 1 |  | 0
14 | Sieci wodociągowe - połączenie rur polietylenowych ciśnieniowych PE - HD za pomocą kształtek elektrooporowych Dn 90 mm - łuk 15 st. | złącz. | 1 |  | 0
15 | Sieci wodociągowe - połączenie rur polietylenowych ciśnieniowych PE, PEHD za pomocą kształtek elektrooporowych o śr. zewn. 90 mm - mufa elektrioporowa | złącz. | 8 |  | 0
16 | Wykonanie różnych elementów betonowych ( C15/20 ) drobnowymiarowych o objętości do 1.5 m3 - bloki oporowe | m3 | 0.06 |  | 0
17 | Oznakowanie trasy wodociągu ułożonego w ziemi taśmą z tworzywa sztucznego - sieć i węzeły | m | 293.8 |  | 0
18 | Próba wodna szczelności sieci wodociągowych z rur PE o śr. do 110 mm | 200m -1 prób. | 1.47 |  | 0
19 | Studzienka rozprężna, wirowa PEHD Dn 1000 mm gł. 1,53 m z włazem żeliwnym z wypełnieniem betonowym D400, stopniami złazowymi w otulinie PVC. | szt | 1 |  | 0
20 | Zabezpieczenie włazu przed przesunięciem kręgiem żelbetonowym min. 900 x1300 x 200 mm | stud. | 1 |  | 0
RAZEM NETTO |  |  |  |  | 0
PODATEK VAT 23 % |  |  |  |  | 0
RAZEM BRUTTO |  |  |  |  | 0

## Cz.4 Przepompown
KOSZTORYS OFERTOWY
Załącznik nr 9 do SWZ
Budowa sieci kanalizacji sanitarnej w Gołanicach w dz. nr ewid 324/14 i 363/4 - inicjatywa lokalna
Przepompownia
Lp. | Opis | Jedn.obm. | Ilość | Cena jedn. netto | Wartość netto
PRZEPOMPOWNIA ŚCIEKÓW :
ROBOTY ZIEMNE :
1 | Roboty ziemne wykonywane koparkami podsiębiernymi o poj.łyżki 0.60 m3 w gr.kat.I-III z transp.urobku na odl.do 1 km sam.samowyładowczymi | m3 | 48.39 |  | 0
2 | Dodatek za każdy rozp. 1 km transportu ziemi samochodami samowyładowczymi po drogach o nawierzchni utwardzonej(kat.gr. I-IV) Krotność = 2 | m3 | 48.39 |  | 0
3 | Zasypywanie ręczne wykopów o ścianach pionowych o szerokości3,50 x 3,50 m i głęb.do 4,0 m w gr.kat. I- II wraz z zagęszczeniem - obsypka zbiornika polimerobetonowego przepompowni - piaskiem dowiezionym | m3 | 41.94 |  | 0
UMOCNIENIENIE WYKOPÓW :
4 | Umocnienie ścian wykopów o ścianach pionowych za pomocą metalowej obudowy skrzyniowej (boks) z nadstawką wykop o szer. 3,50 x 3,50 gł. 3,95 grunt kat.I-III | m3 | 48.39 |  | 0
ODWODNIENIE :
5 | Igłofiltry o średnicy do 50 mm wpłukiwane w grunt bezpośrednio bez opsypki do głębokości do 5 m. - wpłukanie igłofiltra, praca agregatu i odprowadzenie wody. Odwodnienie pierścieniowe | szt | 20 |  | 0
ROBOTY MONTAŻOWE :
6 | Podbudowy z gruntu stabilizowanego cementem w ilości 25 kg/m2, warstwa gr.15 cm Krotność = 2 | m2 | 2.8 |  | 0
7 | Posadowienie i obciążenie zbiornika polimerobetonowego - opaska betonowa z betonu C25/30 | m3 | 3 |  | 0
8 | Dostawa i osadzenie zbiornika plimerobetonowego przepompowni o wymiarach : fi 1500 mm gł. 3660 mm, wyposażenie przepompowni wg projektu technicznego, montaż skrzynki sterowniczej, rozruch (Paremetry przepompowni wg projektu technicznego) | szt | 1 |  | 0
RAZEM NETTO |  |  |  |  | 0
PODATEK VAT 23 % |  |  |  |  | 0
RAZEM BRUTTO |  |  |  |  | 0

## cz.5 Zagosp. terenu przepompown
KOSZTORYS OFERTOWY
Załącznik nr 9 do SWZ
Budowa sieci kanalizacji sanitarnej w Gołanicach w dz. nr ewid 324/14 i 363/4 - inicjatywa lokalna
Zagospodarowanie terenu przepompowni
Lp. | Opis | Jedn.obm. | Ilość | Cena jedn. netto | Wartość netto
ZAGOSPODAROWANIE TERENU PRZEPOMPOWNI :
1 | Roboty ziemne wykonywane koparkami podsiębiernymi o poj.łyżki 0.60 m3 w gr.kat.I-III z transp.urobku na odl.do 1 km sam.samowyładowczymi. Zebranie humusu i gruntu pod projektowaną nawierzchnię. | m3 | 60 |  | 0
2 | Odrodzenie z paneli kratowych h = 1,80 m z drutu min. Fi 4 mm ( oczko 5 x 20 ) , ocynkowanych ogniowo i malowanych proszkowo na kolor zielony wraz z betonowymi słupkami fundamentowymi i betonowymi obrzeżami ( 1,00 x0,20 x 0,06 ) i bramą panelową dwuskrzydłową szerokości 4,00 m o kącie otwarcia 90 st Długość grodzenia z bramami 32,00 m | szt | 1 |  | 0
3 | Podbudowy z gruntu stabilizowanego cementem w ilości 20 kg/m2, warstwa gr.10 cm | m2 | 58.23 |  | 0
4 | Podbudowa z kruszywa łamanego - warstwa dolna o grub.po zagęszcz. 15 cm | m2 | 58.23 |  | 0
5 | Podbudowa z kruszywa łamanego - warstwa dolna - za każdy dalszy 1 cm grub.po zagęszcz. Krotność = 5 | m2 | 58.23 |  | 0
6 | Układanie nawierzchni chodników i placów z betonowej kostki brukowej gr. 8 cm. | m2 | 58.23 |  | 0
7 | Krawężniki betonowe obniżone o wymiarach 15x22x100 cm z wykonaniem ław betonowych C12/15 MPa w ilości 0,0825 m3/mb na podsypce cementowo-piaskowej - krawężnik najazdowy pod bramą. | m | 4 |  | 0
8 | Montaż oświetlenia typu parkowego (kopanie rowów dla kabli, ułożenie rur osłonowych, układanie kablli, montaż i stawianie słupów oświetleniowych, montaż przewodów do opraw oświetleniowych, montaz opraw oświetlenia zewnętrznego na słupie) - komplet | szt | 1 |  | 0
9 | Montaż żurawia na podstawie typu H, 240x300 mm, żuraw np typu ZKM - ocynkowanie ogniowe, kpl. zgodnie z DP | szt | 1 |  | 0
10 | Sadzenie tui ( szmaragd ) o wysokości 50 cm na terenie plaskim, w gruncie kat.III, z zaprawianiem ziemią dołów o średnicy i głębokości : 0,5 m | szt | 9 |  | 0
RAZEM NETTO |  |  |  |  | 0
PODATEK VAT 23 % |  |  |  |  | 0
RAZEM BRUTTO |  |  |  |  | 0

## Zbiorcze zestawienie
Zbiorcze zestawienie
Część | Zadanie | cena ofertowa netto | podatek VAT (23%) | Cena ofertowa brutto
1 | Budowa sieci wodociągowej w Gołanicach w dz. nr ewid 324/14 i 363/4 - inicjatywa lokalna | 0 | 0 | 0
2 | Budowa sieci kanalizacji sanitarnej w Gołanicach w dz. nr ewid 324/14 i 363/4 - inicjatywa lokalna | 0 | 0 | 0
3 | Budowa sieci kanalizacji sanitarnej w Gołanicach w dz. nr ewid 324/14 i 363/4 - inicjatywa lokalna - rurociąg tłoczny | 0 | 0 | 0
4 | Budowa sieci kanalizacji sanitarnej w Gołanicach w dz. nr ewid 324/14 i 363/4 - inicjatywa lokalna - Przepompownia | 0 | 0 | 0
5 | Budowa sieci kanalizacji sanitarnej w Gołanicach w dz. nr ewid 324/14 i 363/4 - inicjatywa lokalna - Zagospodarowanie terenu przepompowni | 0 | 0 | 0
| RAZEM | 0 | 0 | 0