## kosztorys inwestorski
Załącznik nr 2 do SWZ
…………………………………………………… (pełna nazwa / firma i adres Wykonawcy)
KOSZTORYS OFERTOWY
na wykonanie remontów cząstkowych nawierzchni ulic mieszanką mineralno-asfaltową w Radomiu - rejon II
L.p. | Nazwa grupy asortymentowej /elementu scalonego/ Opis pozycji kosztorysowej robót. | Nazwa jedn. obmiarowej | Ilość jedn. obmiarowych | Cena jedn. obmiarowej netto [ zł ] | Razem cena netto [ zł ] (kol. 4x5)
1. | 2. | 3. | 4. | 5. | 6.
1. | Remont cząstkowy nawierzchni bitumicznej mieszanką mineralno-asfaltową. Obejmuje: - oznakowanie i zabezpieczenie miejsca robót do chwili wykonania remontu, - obrysowanie ubytku liniami prostymi, wycięcie (wyfrezowanie) uszkodzonych miejsc prostopadle do nawierzchni na gr. 4cm, - usunięcie wyciętego materiału, - wywiezienie gruzu wraz z utylizacją, - dokładne oczyszczenie i wysuszenie uszkodzonego miejsca, - regulacja wysokościowa studni, wpustów, zasów (zależnie od potrzeb), - skropienie lepiszczem dna i krawędzi ubytku, - wypełnienie ubytku mieszanką min.-asfalt. AC 11S 50/70 KR3÷4 gr. 4cm i zagęszczenie, - oblanie krawędzi ubytku bitumem (ewentualnie zastosowanie taśmy bitumicznej na krawędzi), - zasypanie piaskiem oblanych krawędzi ubytku. | m2 | 6000
2. | Remont cząstkowy nawierzchni bitumicznej (o pow. pojedyńczej "łaty" min. 100m2) mieszanką mineralno-asfaltową. Obejmuje: (Zakres prac jak dla pozycji 1) | m2 | 1000
3. | Remont cząstkowy nawierzchni bitumicznej mieszanką mineralno-asfaltową bez względu na głębokość ubytku. Obejmuje: - oznakowanie i zabezpieczenie miejsca robót do chwili wykonania remontu, - dokładne oczyszczenie i wysuszenie uszkodzonego miejsca, - skropienie lepiszczem dna i krawędzi ubytku, - wypełnienie ubytku mieszanką mineralno-asfaltową i zagęszczenie, - oblanie krawędzi ubytku bitumem, - zasypanie piaskiem oblanych krawędzi ubytku. | m2 | 500
4. | Remont cząstkowy nawierzchni bitumicznej przy użyciu zimnej mieszanki asfaltowej bez względu na głębokość ubytku. Obejmuje: - oznakowanie i zabezpieczenie miejsca robót do chwili wykonania remontu, - pionowe zaciecie krawędzi ubytku, - dokładne oczyszczenie i wysuszenie uszkodzonego miejsca, - wypełnienie ubytku zimną mieszanką asfaltową wraz z zagęszczeniem. | m2 | 1000
5. | Wypełnienie szczelin, szwów i pęknięć elastyczną masą zalewową. Obejmuje: - oczyszczenie uszkodzonego miejsca sprężonym powietrzem, - ogrzanie uszkodzonego miejsca palnikiem, - wypełnienie elastyczną masą zalewową i zasypanie piaskiem. | mb | 100
6. | Frezowanie nawierzchni bitumicznej na grubość do 4 cm wraz z wywozem urobku i utylizacją. | m2 | 150
7. | Dodatek za każdy 1 cm frezowania powyżej 4 cm wraz z wywozem urobku i utylizacją. | m2 | 150
8. | Wymiana podbudowy - roboty ziemne związane z wykonaniem koryta pod warstwy konstrukcyjne nawierzchni jezdni wraz z profilowaniem i zagęszczeniem podłoża oraz wywozem urobku poza teren budowy. | m3 | 100
9. | Wykonanie podbudowy z kruszywa łamanego stabilizowanego mechanicznie frakcji 0/31,5 mm lub 0/63 mm (zgodnie z poleceniem zamawiającego) wraz z zagęszczeniem. | m3 | 100
10. | Wzmocnienie podłoża z mieszanki CBGM 0/16 klasa C3/4 wraz z zagęszczeniem. | m3 | 100
11. | Wykonanie warstwy podbudowy zasadniczej z betonu asfaltowego AC22P 50/70 KR3÷4 gr. 10cm (po zagęszczeniu). Obejmuje: - oczyszczenie i skropienie warstw niebitumicznych podbudowy emulsją asfaltową. | m2 | 100
12. | Wykonanie warstwy wiążącej z betonu asfaltowego AC16W 50/70 KR3÷4 gr. 6cm (po zagęszczeniu). Obejmuje: - oczyszczenie i skropienie warstw bitumicznych emulsją asfaltową. | m2 | 100
13. | Dodatek do poz. 1 i 2 za zastosowanie miesz. min.-asfalt. AC 11S PMB 45/80-55 KR5÷6. (zgodnie z poleceniem Zamawiającego) | m2 | 500
RAZEM:
PODATEK VAT 23%
OGÓŁEM ŁĄCZNA CENA OFERTOWA BRUTTO
UWAGA:
1. W ramach, wyszczególnionych w w/w kosztorysie, robót należy wykonać również: - wszelkie roboty, prace pomocnicze, tymczasowe i towarzyszące, które są konieczne do prawidłowego wykonania przez Wykonawcę robót ujętych w kosztorysie ofertowym, w tym prace pomocnicze, tymczasowe i towarzyszące wynikające ze specyfikacji technicznej; - wszelkie inne roboty, prace, badania (laboratoryjne), czynności, obowiązki i wymogi wynikające ze specyfikacji warunków zamówienia (umowy, specyfikacji technicznej i kosztorysu ofertowego). 2. W przypadku składania oferty przez Wykonawców występujących wspólnie, kosztorys ofertowy winien być podpisany przez pełnomocnika.
…………………………………………………
podpis elektroniczny Wykonawcy