## Przedmiar
Przebudowa ul. M. Kownackiej w Oświęcimiu.
Nr | Podstawa | Opis | j.m. | Ilość | Krotność | Obliczenia | Cena jednostkowa | Wartość
1 | Element | WYCINKA DRZEW (SST D‑00.00, D‑01.05)
1.1 | KNR 201/103/1 | Ścinanie drzew piłą mechaniczną, Fi poniżej 10 cm | szt | 1 | 1
1.2 | KNR 201/103/1 | Ścinanie drzew piłą mechaniczną, Fi 10‑15 cm | szt | 5 | 1
1.3 | KNR 201/103/2 | Ścinanie drzew piłą mechaniczną, Fi 16‑25 cm (wraz z kosztem zwyżki) | szt | 6 | 1
1.4 | KNR 201/103/3 | Ścinanie drzew piłą mechaniczną, Fi 26‑35 cm (wraz z kosztem zwyżki) | szt | 2 | 1
1.5 | KNR 201/103/5 | Ścinanie drzew piłą mechaniczną, Fi 46‑55 cm (wraz z kosztem zwyżki) | szt | 2 | 1
1.6 | KNR 201/103/6 | Ścinanie drzew piłą mechaniczną, Fi 56‑65 cm (wraz z kosztem zwyżki) | szt | 3 | 1
1.7 | KNR 201/103/7 | Ścinanie drzew piłą mechaniczną, Fi powyżej 75 cm (wraz z kosztem zwyżki) | szt | 1 | 1
1.8 | KNR 201/105/1 | Mechaniczne karczowanie pni, Fi poniżej 10 cm | szt | 1 | 1
1.9 | KNR 201/105/1 | Mechaniczne karczowanie pni, Fi 10‑15 cm | szt | 5 | 1
1.10 | KNR 201/105/2 | Mechaniczne karczowanie pni, Fi 16‑25 cm | szt | 6 | 1
1.11 | KNR 201/105/3 | Mechaniczne karczowanie pni, Fi 26‑35 cm | szt | 2 | 1
1.12 | KNR 201/105/5 | Mechaniczne karczowanie pni, Fi 46‑55 cm | szt | 2 | 1
1.13 | KNR 201/105/6 | Mechaniczne karczowanie pni, Fi 56‑65 cm | szt | 3 | 1
1.14 | KNR 201/105/7 | Mechaniczne karczowanie pni, Fi powyżej 75 cm | szt | 1 | 1
1.15 | KNR 201/110/1 | Wywożenie dłużyc, karpiny i gałęzi, transport na odległość do 2 km, dłużyce | m3 | 5.96 | 1 | 0,06+5,0*0,07+6,0*0,20+2,0*0,24+2,0*0,42+3,0*0,58+1,29=5,960000
1.16 | KNR 201/110/2 | Wywożenie dłużyc, karpiny i gałęzi, transport na odległość do 2 km, karpina | mp | 4.93 | 1 | 0,05+5,0*0,05+6,0*0,07+2,0*0,17+2,0*0,45+3,0*0,65+1,02=4,930000
1.17 | KNR 201/110/3 | Wywożenie dłużyc, karpiny i gałęzi, transport na odległość do 2 km, gałęzie | mp | 13.72 | 1 | 0,05+5,0*0,06+6,0*0,17+2,0*0,42+2,0*1,35+3,0*1,95+2,96=13,720000
1.18 | KNR 201/110/5 | Wywożenie dłużyc, karpiny i gałęzi, dodatek za każde następne 0.5 km odległości, karpina i gałęzie ‑ dodatek do 5 km | mp | 18.65 | 6 | 4,93+13,72=18,650000
1.19 | KNR 201/110/4 | Wywożenie dłużyc, karpiny i gałęzi, dodatek za każde następne 0.5 km odległości, dłużyce ‑ dodatek do 5 km | m3 | 5.96 | 6
1.20 | KNR 201/108/2 | Mechaniczne karczowanie, zagajniki średniej gęstości | ha | 0.001 | 1
2 | Element | ROBOTY ROZBIÓRKOWE (SST D‑00.00, D‑01.02, D‑01.06)
2.1 | Kalkulacja indywidualna | Organizacja ruchu na czas robót | kpl | 1 | 1
2.2 | SEK 601/103/6 (1) | Frezowanie nawierzchni asfaltowych na zimno przy użyciu frezarki z odwiezieniem kory asfaltowej na place składowe, frezowanie na średnią głębokość 6·cm, samochód 5,0‑10,0·t | m2 | 1450 | 1.2
2.3 | KNR 231/810/2 | Rozebranie nawierzchni z kostki brukowej | m2 | 640 | 1
2.4 | KNR 231/806/6 | Rozebranie nawierzchni z kostki kamiennej rzędowej ‑ kostka granitowa | m2 | 44 | 1
2.5 | KNR 231/815/2 | Rozebranie chodników, wysepek przystankowych i przejść dla pieszych, płyty betonowe 50x50x7 cm na podsypce piaskowej | m2 | 120 | 1
2.6 | KNR 231/813/3 | Rozebranie krawężników, betonowych najazdowych i wystających na podsypce cementowo‑piaskowej oraz palisady betonowej | m | 540 | 1
2.7 | KNR 231/814/2 | Rozebranie obrzeży trawnikowych, obrzeża 8x30 cm na podsypce piaskowej | m | 580 | 1
2.8 | KNR 231/812/3 | Rozebranie ław pod krawężniki i obrzeża, ławy z betonu | m3 | 77.2 | 1 | 540,0*0,10+580,0*0,04=77,200000
2.9 | KNR 405/411/2 | Demontaż studzienek ściekowych ulicznych, betonowych o średnicy 500 mm z osadnikiem bez syfonu | kpl | 6 | 1
2.10 | KNR 405/318/1 | Demontaż rurociągu z rur betonowych i PVC ‑ Fi 160‑300 mm | m | 130 | 1
2.11 | KNR 405/318/1 | Demontaż rurociągu z rur betonowych i PVC ‑ Fi 500 mm | m | 75 | 1
2.12 | KNR 405/411/2 | Demontaż studni betonowych Fi 1000‑1200 mm | kpl | 6 | 1
2.13 | KNR 405/410/5 | Demontaż pokryw nadstudziennych żelbetowych z pierścieniem odciążającym i włazem dla kominów o średnicy 100 mm | kpl | 5 | 1
2.14 | KNR 405/410/2 | Demontaż kręgów betonowych o średnicy 100 mm | m | 5 | 1
2.15 | KNR 404/1103/1 | Wywiezienie gruzu z terenu rozbiórki przy mechanicznym załadowaniu i wyładowaniu, załadowanie koparko‑ładowarką samochodów samowyładowczych, przy obsłudze 3 samochodów na zmianę | m3 | 271.42 | 1 | 640,0*0,08+44,0*0,10+120,0*0,07+540,0*0,15*0,30+580,0*0,08*0,30+77,20+3,00+43,0+37,50+6,0+2,50=271,420000
2.16 | KNR 404/1103/4 | Wywiezienie gruzu z terenu rozbiórki przy mechanicznym załadowaniu i wyładowaniu, transport samochodem samowyładowczym na odległość 1 km | m3 | 271.42 | 1
2.17 | KNR 401/108/12 | Wywóz gruzu spryzmowanego samochodami samowyładowczymi na każdy następny 1 km ‑ dodatek do 5 km | m3 | 271.42 | 4
2.18 | Kalkulacja własna | Kalk. ind. Koszt składowania i utylizacji gruzu na wysypisku | m3 | 271.42 | 1
3 | Element | ROBOTY ZIEMNE (SST D‑01.01, D‑02.00, D‑03.01)
3.1 | KNR 201/119/3 | Roboty pomiarowe przy liniowych robotach ziemnych, trasa dróg w terenie równinnym | km | 0.2 | 1
3.2 | KNR 201/217/6 | Wykopy oraz przekopy wykonywane koparkami podsiębiernymi na odkład, koparka 0,40 m3, grunt kategorii III ‑ 90% mechanicznie | m3 | 1683.97 | 1 | (75,0*0,10+602,0*0,40+296,60*0,60+399,40*0,60+1721,69*0,70)*0,90=1 683,974700
3.3 | KNR 201/307/2 | Roboty ziemne z przewozem gruntu taczkami, odspojenie i przewóz na odległość do 10 m, kategoria gruntu III ‑ 10% ręcznie | m3 | 187.11 | 1 | (75,0*0,10+602,0*0,40+296,60*0,60+399,40*0,60+1721,69*0,70)*0,10=187,108300
3.4 | KNR 201/212/5 (2) | Roboty ziemne koparkami podsiębiernymi z transportem urobku samochodami samowyładowczymi do 1 km, w ziemi uprzednio zmagazynowanej w hałdach, koparka 0,40 m3, grunt kategorii I‑III, spycharka 55 kW, samochód 5‑10 t | m3 | 1871.08 | 1 | 75,0*0,10+602,0*0,40+296,60*0,60+399,40*0,60+1721,69*0,70=1 871,083000
3.5 | KNR 201/214/4 (2) | Nakłady uzupełniające do tablic 0201‑0213 za każde dalsze rozpoczęte 0,5 km odległości transportu, ponad 1 km samochodami samowyładowczymi, po drogach utwardzonych, grunt kategorii III‑IV, samochód 5‑10 t ‑ dodatek do 5 km | m3 | 1871.08 | 8
3.6 | Kalkulacja własna | Kalk. ind. Koszt składowania gruntu | m3 | 1871.08 | 1
3.7 | KNR 231/103/4 | Profilowanie i zagęszczanie podłoża pod warstwy konstrukcyjne nawierzchni, mechanicznie, grunt kategorii I‑IV | m2 | 3094.69 | 1 | 75,0+602,0+296,60+399,40+1721,69=3 094,690000
4 | Element | ZABEZPIECZENIA, REGULACJE (SST D‑01.03, D‑01.04)
4.1 | KNRW 218/901/4 | Montaż i demontaż konstrukcji podwieszeń kabli energetycznych i telekomunikacyjnych, typ lekki, montaż: rozpiętość 10,0 m | kpl | 3 | 1
4.2 | KNRW 218/901/9 | Montaż i demontaż konstrukcji podwieszeń kabli energetycznych i telekomunikacyjnych, typ lekki, demontaż: rozpiętość 10,0 m | kpl | 3 | 1
4.3 | Kalkulacja indywidualna | Wykonanie i demontaż pomostów dla ruchu pieszych (pomost o szerokości min. 1,0 m, zabezpieczony poręczami) | kpl | 4 | 1
4.4 | KNNR 5/701/2 | Kopanie rowów dla kabli, ręcznie, grunt kategorii III ‑ wykopy kontrolne w celu dokładnej lokalizacji kabla oraz sieci uzbrojenia terenu | m3 | 5 | 1
4.5 | KNNR 5/702/2 | Zasypanie rowów dla kabli, ręcznie, grunt kategorii III ‑ zasypanie przekopów kontrolnych | m3 | 5 | 1
4.6 | KNNR 1/307/4 | Wykopy liniowe szerokości 0,8‑2,5 m o ścianach pionowych z ręcznym wydobyciem urobku w gruntach suchych, głębokości do 3,0 m, kategoria gruntu III‑IV ‑ wykopy pod rury ochronne | m3 | 95 | 1 | 380,0*0,50*0,50=95,000000
4.7 | KNNR 1/608/2 | Podsypka filtracyjna w gotowym wykopie, z gotowego kruszywa, piasek gr 10 cm ‑ pod rury ochronne | m3 | 19 | 1 | 380,0*0,50*0,10=19,000000
4.8 | KNRW 219/306/8 (1) | Rury ochronne (osłonowe) energetyka ‑ Fi 160 mm koloru czerwonego | m | 400 | 1
4.9 | KNRW 219/306/5 (1) | Rury ochronne (osłonowe) energetyka ‑ Fi 110 mm koloru niebieskiego | m | 490 | 1
4.10 | KNRW 219/306/8 (1) | Rury ochronne (osłonowe) teletechnika | m | 140 | 1
4.11 | KNNR 1/608/2 | Podsypka filtracyjna w gotowym wykopie, z gotowego kruszywa, piasek ‑ obsypanie rur ochronnych piaskiem ponad wierzch rury | m3 | 61.98 | 1 | 380,0*0,50*0,40‑3,14*0,16*0,16/4*400,0‑3,14*0,11*0,11/4*630,00=61,977545
4.12 | KNR 201/212/1 | Roboty ziemne koparkami podsiębiernymi z transportem urobku samochodami samowyładowczymi do 1 km, w ziemi uprzednio zmagazynowanej w hałdach, koparka 0,15 m3, grunt kategorii I‑III, spycharka 55 kW ‑ wywóz nadmiaru gruntu (R= 0,955, M= 1,000, S= 1,000) | m3 | 95 | 1
4.13 | KNR 201/214/4 | Nakłady uzupełniające do tablic 0201‑0213 za każde dalsze rozpoczęte 0,5 km odległości transportu, ponad 1 km samochodami samowyładowczymi, po drogach utwardzonych, grunt kategorii III‑IV, samochód do 5 t ‑ dodatek do 5 km (R= 0,955, M= 1,000, S= 1,000) | m3 | 95 | 8
4.14 | KNR 231/1406/4 | Regulacja pionowa studzienek dla urządzeń podziemnych, zawory wodociągowe, hydranty, zawory gazowe | szt | 5 | 1
4.15 | KNR 231/1406/3 | Regulacja pionowa studzienek dla urządzeń podziemnych, włazy kanałowe | szt | 5 | 1
4.16 | KNR 218/626/2 | Kominy włazowe z kręgów betonowych, kręgi Fi 100 cm | m | 5 | 1
4.17 | KNR 218/626/5 | Kominy włazowe z kręgów betonowych, pokrywa nadstudzienna żelbetowa z pierścieniem odciążającym i włazem pływającym D400 dla kominów o Fi 100 cm | szt | 5 | 1
5 | Element | PRZYŁĄCZ SIECI CIEPŁOWNICZEJ (SST D‑01.03)
5.1 | KSNR 1/207/1 (1) | Wykopy jamiste wykonywane na odkład koparkami podsiębiernymi, koparka 0,15‑0,25·m3, głębokość do 3·m, kategoria gruntu I‑II | m3 | 18 | 1
5.2 | KNNR 1/307/1 | Wykopy liniowe szerokości 0,8‑2,5·m o ścianach pionowych z ręcznym wydobyciem urobku w gruntach suchych, głębokości do 1,5·m, kategoria gruntu I‑II | m3 | 2 | 1
5.3 | KSNR 1/413/2 (2) | Podsypka filtracyjna w gotowym wykopie, z gotowego kruszywa | m3 | 4 | 1
5.4 | KSNR 4/2301/3 | Montaż sieci z rur preizolowanych, Fi do 88.9/160·mm, grubość ścianki 3.2·mm | m | 12 | 1
5.5 | KSNR 4/2307/3 analogia | Montaż kolan prefabrykowanych Fi 88,9/160·mm, kolano 90° | szt | 2 | 1
5.6 | KSNR 4/2303/6 analogia | Montaż muf termokurczliwych Fi 160 mm | szt | 4 | 1
5.7 | Kalkulacja własna | Montaż muf kolanowych Fi·160·mm | szt | 2 | 1
5.8 | KSNR 4/2309/5 | Montaż zaworu preizolowanego odcinającego 88,9/160 mm | szt | 2 | 1
5.9 | KSNR 4/2318/1 | Połączenia przewodów alarmowych, w mufie | szt | 8 | 1
5.10 | KSNR 4/2302/3 | Spawanie ręczne gazowe i łukowe rur preizolowanych ze stali węglowych i niskostopowych. Spoiny badane radiologicznie, Fi do 88.9/160·mm, grubość ścianki 3.2·mm | szt | 8 | 1
5.11 | Kalkulacja indywidualna | Montaż mat kompensacyjnych 2000x1000x40 mm | szt | 1 | 1
5.12 | KSNR 1/210/1 (1) | Zasypanie wykopów fundamentowych podłużnych, punktowych, rowów, wykopów obiektowych, spycharki, grubość w stanie luźnym 30·cm, kategoria gruntu I‑II | m3 | 16 | 1
5.13 | KSNR 4/519/5 analogia | Montaż zasuw do zaworów odcinających, w gotowym wykopie | szt | 2 | 1
5.14 | Kalkulacja indywidualna | Zabezpieczenie sieci ciepłowniczej rurami PVC | m | 2 | 1
5.15 | KNRW 219/306/5 (1) | Rury ochronne (osłonowe) energetyka ‑ Fi 110 mm koloru niebieskiego | m | 1.5 | 1
5.16 | Kalkulacja indywidualna | Zabezpieczenie sieci ciepłowniczej rurami stalowymi | m | 7.5 | 1
5.17 | KNP 5/237/3 | Płukanie rurociągów sieci cieplnej, Fi 100 mm | m | 24 | 1
5.18 | KNNR 4/2106/1 | Próby szczelności rurociągów sieci cieplnych, Dn do 150·mm | m | 24 | 1
5.19 | KSNR 4/2320/1 | Testowanie instalacji alarmowej, pomiar pierwszy | pom | 1 | 1
5.20 | KSNR 4/2320/2 | Testowanie instalacji alarmowej, pomiar następny | pom | 2 | 1
6 | Element | ODWODNIENIE (SST D‑09.01)
6.1 | KNR 201/217/4 | Wykopy oraz przekopy wykonywane koparkami podsiębiernymi na odkład, koparka 0,25 m3, grunt kategorii III ‑ 90% mechanicznie | m3 | 528.87 | 1 | (55,0*0,90*1,50+72,0*1,0*1,60+89,0*1,10*1,70+75,0*1,45*1,80)*0,90=496,467000 9*2,0*0,50*2*2,00*0,90=32,400000
6.2 | KNR 201/307/3 | Roboty ziemne z przewozem gruntu taczkami, odspojenie i przewóz na odległość do 10 m, kategoria gruntu IV ‑ 10% ręcznie | m3 | 58.76 | 1 | (55,0*0,90*1,50+72,0*1,0*1,60+89,0*1,10*1,70+75,0*1,45*1,80)*0,10=55,163000 9*2,0*0,50*2*2,00*0,10=3,600000
6.3 | KNR 201/322/2 | Umocnienie pionowych ścian wykopów liniowych palami szalunkowymi (wypraskami) w gruntach suchych z rozbiórką, umocnienia pełne, wykopy szerokości do 1.0 m głębokość wykopu do 3.0 m, kategoria gruntu III‑IV | m2 | 968 | 1 | (55,0*1,50+72,0*1,60+89,0*1,70+75,0*1,80)*2=968,000000
6.4 | KNNR 1/608/2 | Podsypka filtracyjna w gotowym wykopie, z gotowego kruszywa, piasek 20 cm | m3 | 65.63 | 1 | (55,0*0,90+72,0*1,0+89,0*1,10+75,0*1,45)*0,20=65,630000
6.5 | KNRW 218/408/2 | Kanały z rur typu PP SN8, Fi 160 mm | m | 55 | 1 | 6,0+13,0+11,0+8,0+2,0+6,0+5,0+4,0=55,000000
6.6 | KNRW 218/408/3 | Kanały z rur typu PP SN8, Fi 200 mm | m | 72 | 1 | 10,0+2,0+6,0+6,0+6,0+5,0+5,0+12,0+4,0+4,0+4,0+8,0=72,000000
6.7 | KNRW 218/408/5 | Kanały z rur typu PP SN8 Fi 300 mm | m | 89 | 1
6.8 | KNRW 218/408/7 | Kanały z rur typu PP SN8 Fi 500 mm | m | 75 | 1
6.9 | KNNR 1/608/2 | Podsypka filtracyjna w gotowym wykopie, z gotowego kruszywa, piasek ‑ obsypanie kanałów piaskiem ponad wierzch rury | m3 | 180.14 | 1 | 55,0*0,90*0,46‑3,14*0,16*0,16/4*55,0=21,664720 72,0*1,0*0,50‑3,14*0,20*0,20/4*72,0=33,739200 89,0*1,10*0,60‑3,14*0,30*0,30/4*89,0=52,452150 75,0*1,45*0,80‑3,14*0,50*0,50/4*75,0=72,281250
6.10 | KNNR 4/1424/2 | Studzienki ściekowe uliczne i podwórzowe, Fi 500 mm, z osadnikiem bez syfonu ‑ wpust uliczny | szt | 12 | 1
6.11 | KNNR 10/403/5 (1) | Wykonanie podsypek, cementowo‑piaskowa, grubości 5 cm, nakłady podstawowe | m2 | 23.75 | 1 | 7*1,50*1,50+2*2,0*2,0=23,750000
6.12 | KNNR 10/403/6 (2) | Wykonanie podsypek, cementowo‑piaskowa, dodatek za dalsze 5 cm grubości, transport technologiczny ‑ dodatek do 30 cm | m2 | 23.75 | 5
6.13 | KNR 218/613/1 (1) | Studnie rewizyjne z kręgów betonowych w gotowym wykopie, kręgi Fi 1000 mm, głębokość 3 m (włazy samopoziomujące) | szt | 7 | 1
6.14 | KNR 218/613/2 (1) | Studnie rewizyjne z kręgów betonowych w gotowym wykopie, kręgi Fi 1000 mm, dodatek za każde 0,5 m głębokości ponad 3 m | 0.5 m | 7 | ‑1
6.15 | KNR 218/613/3 (1) | Studnie rewizyjne z kręgów betonowych w gotowym wykopie, kręgi Fi 1200 mm, głębokość 3 m (włazy samopoziomujące) | szt | 2 | 1
6.16 | KNR 218/613/4 (1) | Studnie rewizyjne z kręgów betonowych w gotowym wykopie, kręgi Fi 1200 mm, dodatek za każde 0,5 m głębokości ponad 3 m | 0.5 m | 2 | ‑1
6.17 | KNNR 4/1417/1 (2) | Studzienki kanalizacyjne systemowe Fi·425 mm | szt | 2 | 1
6.18 | Kalkulacja indywidualna | Wpust ACO | szt | 4 | 1
6.19 | KNNR 4/1321/2 | Złączka redukcyjna na kanale Fi 160 mm | szt | 3 | 1
6.20 | KNNR 4/1321/2 | Złączka redukcyjna na kanale Fi 200 mm | szt | 1 | 1
6.21 | KNR 401/208/2 | Przebicie otworów w elementach z betonu o powierzchni do 0,05 m2, beton żwirowy, grubość do 20 cm | szt | 48 | 1
6.22 | KNR 401/206/4 | Zabetonowanie otworów w studniach, otwory do 0,2 m2, głębokość ponad 10 cm | szt | 48 | 1
6.23 | Kalkulacja indywidualna | Przejście dostudzienne dla rur Fi 160 mm | szt | 8 | 1
6.24 | Kalkulacja indywidualna | Przejście dostudzienne dla rur Fi 200 mm | szt | 24 | 1
6.25 | Kalkulacja indywidualna | Przejście dostudzienne dla rur Fi 300 mm | szt | 6 | 1
6.26 | Kalkulacja indywidualna | Przejście dostudzienne dla rur Fi 500 mm | szt | 10 | 1
6.27 | KNR 218/804/1 (1) | Próba szczelności kanałów rurowych, kanał Dn 150 mm | m | 55 | 1
6.28 | KNR 218/804/2 (1) | Próba szczelności kanałów rurowych, kanał Dn 200 mm | m | 72 | 1
6.29 | KNR 218/804/4 (1) | Próba szczelności kanałów rurowych, kanał Dn 300 mm | m | 89 | 1
6.30 | KNR 218/804/6 (1) | Próba szczelności kanałów rurowych, kanał Dn·500·mm | m | 75 | 1
6.31 | KNR 231/114/7 | Podbudowa pomocnicza z kruszywa łamanego stabilizowanego mechanicznie 0/63 mm, grubość warstwy po zagęszczeniu 8 cm | m2 | 328.15 | 1 | 55,0*0,90+72,0*1,0+89,0*1,10+75,0*1,45=328,150000
6.32 | KNR 231/114/8 | Podbudowa pomocnicza z kruszywa łamanego stabilizowanego mechanicznie 0/63 mm, dodatek za każdy dalszy 1 cm grubości ‑ dodatek do 50 cm ‑ uzupełnienie wykopu kruszywem | m2 | 328.15 | 42
6.33 | KNR 201/212/3 (1) | Roboty ziemne koparkami podsiębiernymi z transportem urobku samochodami samowyładowczymi do 1 km, w ziemi uprzednio zmagazynowanej w hałdach, koparka 0,25 m3, grunt kategorii I‑III, spycharka 55 kW | m3 | 587.63 | 1 | 528,87+58,76=587,630000
6.34 | KNR 201/214/4 | Nakłady uzupełniające do tablic 0201‑0213 za każde dalsze rozpoczęte 0,5 km odległości transportu, ponad 1 km samochodami samowyładowczymi, po drogach utwardzonych, grunt kategorii III‑IV, samochód do 5 t ‑ dodatek do 5 km (R= 0,955, M= 1,000, S= 1,000) | m3 | 587.63 | 8
7 | Element | KRAWĘŻNIKI, OBRZEŻA, ŚCIEK (SST D‑05.01, D‑05.02, D‑07.01)
7.1 | KNR 231/402/4 | Ławy pod krawężniki, korytka betonowa z oporem C12/15 | m3 | 83.65 | 1 | 288,0*0,114+184,0*0,12+309,0*0,093=83,649000
7.2 | KNR 231/403/5 | Krawężniki betonowe, najazdowe 15x22 cm | m | 288 | 1 | 6,0+102,0+5,0+6,0+7,0+17,0+17,0+8,0+26,0+6,0+6,0+60,0+12,0+10,0=288,000000
7.3 | KNR 231/403/4 | Krawężniki betonowe, wystające 15x30 cm | m | 184 | 1 | 15,0+6,0+28,0+29,0+9,0+3,0+4,0+6,0+6,0+56,0+10,0+12,0=184,000000
7.4 | KNR 231/403/5 | Krawężniki betonowe, wtopione 12x25 cm ‑ oporniki | m | 309.5 | 1 | 14,0+24,0+4,0+12,0+18,0+15,0+12,0+32,0+6,0+8,0+8,0+6,0+6,0+6,50+7,0+5,0=183,500000 20,0+13,0+25,0+29,0+14,0+25,0=126,000000
7.5 | KNR 231/402/4 | Ławy pod obrzeża, betonowa z oporem C12/15 | m3 | 15.72 | 1 | 348,0*0,04=13,920000 45,0*0,04=1,800000
7.6 | KNR 231/407/3 | Obrzeża betonowe, 8x30 cm ‑ kolor szary | m | 348 | 1 | 16,0+12,0+16,0+4,50+5,50+11,0+19,0+32,0+30,0+15,0+20,0+12,0=193,000000 60,0+10,0+15,0+10,0+20,0+12,0+8,0+20,0=155,000000
7.7 | KNR 231/511/3 analogia | Nawierzchnie z kostki brukowej betonowej 8x10x20cm, na podsypce cementowo‑piaskowej 1:4 o grubości 3 cm ‑ ściek z kostki | m2 | 94.4 | 1 | (288,0+184)*0,20=94,400000
7.8 | Kalkulacja indywidualna | Odwodnienie liniowe z rusztem żeliwnym, typ ciężki, szer. wewn. 150 mm, wys. cał. 220‑320 mm | m | 16 | 1
7.9 | Kalkulacja indywidualna | Palisada betonowa o wym. 8x40x100 cm | m | 45 | 1
8 | Element | JEZDNIA (SST D‑03.02, D‑03.03, D‑04.00, D‑04.01, D‑04.02, D‑04.03, D‑06.01, D‑06.02)
8.1 | KNR 231/104/7 | Warstwy odcinające z piasku gruboziarnistego, w korycie lub na całej szerokości drogi, wykonanie i zagęszczenie mechaniczne, grubość warstwy po zagęszczeniu 10 cm | m2 | 1721.69 | 1
8.2 | KNR 231/104/8 | Warstwy odcinające z piasku gruboziarnistego, w korycie lub na całej szerokości drogi, wykonanie i zagęszczenie mechaniczne, dodatek za każdy 1 cm zagęszczenia ‑ dodatek do 15 cm | m2 | 1721.69 | 5
8.3 | KNR 231/116/3 analogia | Podbudowy pomocnicze z betonu popiołowo ‑ żużlowego typu "UTEX"o wytrzymałości na ściskanie 2,5‑5 MPa, na jezdniach, rozścielane mechanicznie, grubość warstwy po zagęszczeniu 12 cm | m2 | 1721.69 | 1
8.4 | KNR 231/116/4 analogia | Podbudowy pomocnicze z betonu popiołowo ‑ żużlowego typu "UTEX"o wytrzymałości na ściskanie 2,5‑5 MPa, na jezdniach, rozścielane mechanicznie, dodatek za każdy dalszy 1 cm grubości warstwy ‑ dodatek do 30 cm | m2 | 1721.69 | 18 | (7,0+0,53+0,53)*198,10=1 596,686000 5,0*7,50+9,0*7,50+20,0=125,000000
8.5 | KNR 231/114/7 | Podbudowa z kruszywa łamanego stabilizowanego mechanicznie 0/31,5 mm, grubość warstwy po zagęszczeniu 8 cm | m2 | 1432.46 | 1
8.6 | KNR 231/114/8 | Podbudowa z kruszywa łamanego stabilizowanego mechanicznie 0/31,5 mm, dodatek za każdy dalszy 1 cm grubości ‑ dodatek do 20 cm | m2 | 1432.46 | 12
8.7 | KNR 231/1004/7 | Skropienie nawierzchni drogowej asfaltem | m2 | 1432.46 | 1
8.8 | KNR 231/310/1 | Nawierzchnie z mieszanek mineralno‑bitumicznych, warstwa wiążąca z betonu asfaltowego AC16W o grubości 4 cm | m2 | 1432.46 | 1
8.9 | KNR 231/310/2 | Nawierzchnie z mieszanek mineralno‑bitumicznych warstwa wiążąca z betonu asfaltowego AC 16W, dodatek za każdy dalszy 1 cm grubości warstwy ‑ dodatek do 8 cm | m2 | 1432.46 | 4
8.10 | KNR 231/1004/7 | Skropienie nawierzchni drogowej asfaltem | m2 | 1432.46 | 1
8.11 | KNR 231/310/5 | Nawierzchnie z mieszanek mineralno‑bitumicznych, warstwa ścieralna z betonu asfaltowego modyfikowanego 0/11 o grubości 3 cm | m2 | 1432.46 | 1
8.12 | KNR 231/310/6 | Nawierzchnie z mieszanek mineralno‑bitumicznych, warstwa ścieralna z betonu asfaltowego modyfikowanego 0/11, dodatek za każdy dalszy 1 cm grubości warstwy ‑ dodatek do 4 cm | m2 | 1432.46 | 1 | (7,0‑0,20‑0,20)*198,10=1 307,460000 5,0*7,50+9,0*7,50+20,0=125,000000
9 | Element | MIEJSCA PARKINGOWE / UTWARDZENIE TERENU (SST D‑04.00, D‑04.01, D‑04.02, D‑06.03)
9.1 | KNR 231/114/7 | Podbudowa z tłucznia kamiennego stabilizowanego mechanicznie 31,5/63 mm, grubość warstwy po zagęszczeniu 8 cm | m2 | 399.4 | 1
9.2 | KNR 231/114/8 | Podbudowa z tłucznia kamiennego stabilizowanego mechanicznie 31,5/63 mm, dodatek za każdy dalszy 1 cm grubości ‑ dodatek do 20 cm | m2 | 399.4 | 12
9.3 | KNR 231/114/7 | Podbudowa z tłucznia kamiennego stabilizowanego mechanicznie 31,5/63 mm, grubość warstwy po zagęszczeniu 8 cm | m2 | 399.4 | 1
9.4 | KNR 231/114/8 | Podbudowa z tłucznia kamiennego stabilizowanego mechanicznie 31,5/63 mm, dodatek za każdy dalszy 1 cm grubości ‑ dodatek do 20 cm | m2 | 319.5 | 12
9.5 | KNR 231/114/7 | Podbudowa z kruszywa łamanego stabilizowanego mechanicznie 0/31,5 mm, grubość warstwy po zagęszczeniu 8 cm | m2 | 319.5 | 1
9.6 | KNR 231/114/8 | Podbudowa z kruszywa łamanego stabilizowanego mechanicznie 0/31,5 mm, dodatek za każdy dalszy 1 cm grubości ‑ dodatek do 10 cm | m2 | 319.5 | 2
9.7 | KNR 231/511/3 (2) | Nawierzchnie z kostki brukowej, typ "podwójne T", grubość 8 cm, na zaprawie cementowej M10 (wyrób gotowy), kolor grafitowy z wyznaczeniem miejsc postojowych kostką koloru szarego | m2 | 319.5 | 1 | 2,40*(11,0+12,0+20,0+15,0+21,0+10,0+10,0+21,0)=288,000000 3,50*3,0+7,0*3,0=31,500000
10 | Element | ZJAZD (SST D‑04.00, D‑04.01, D‑04.02, D‑06.03)
10.1 | KNR 231/114/7 | Podbudowa z tłucznia kamiennego stabilizowanego mechanicznie 31,5/63 mm, grubość warstwy po zagęszczeniu 8 cm | m2 | 296.6 | 1
10.2 | KNR 231/114/8 | Podbudowa z tłucznia kamiennego stabilizowanego mechanicznie 31,5/63 mm, dodatek za każdy dalszy 1 cm grubości ‑ dodatek do 20 cm | m2 | 296.6 | 12
10.3 | KNR 231/114/7 | Podbudowa z tłucznia kamiennego stabilizowanego mechanicznie 31,5/63 mm, grubość warstwy po zagęszczeniu 8 cm | m2 | 296.6 | 1
10.4 | KNR 231/114/8 | Podbudowa z tłucznia kamiennego stabilizowanego mechanicznie 31,5/63 mm, dodatek za każdy dalszy 1 cm grubości ‑ dodatek do 20 cm | m2 | 237.3 | 12
10.5 | KNR 231/114/7 | Podbudowa z kruszywa łamanego stabilizowanego mechanicznie 0/31,5 mm, grubość warstwy po zagęszczeniu 8 cm | m2 | 237.3 | 1
10.6 | KNR 231/114/8 | Podbudowa z kruszywa łamanego stabilizowanego mechanicznie 0/31,5 mm, dodatek za każdy dalszy 1 cm grubości ‑ dodatek do 10 cm | m2 | 237.3 | 2
10.7 | KNR 231/511/3 (2) | Nawierzchnie z kostki brukowej, typ "podwójne T", grubość 8 cm, na zaprawie cementowej M10 (wyrób gotowy), kolor czerwony | m2 | 237.3 | 1 | 6,20*5,0+3,0*6,0+3,0*6,0+4,40*6,0+4,60*6,50+3,0*6,0+4,50*3,0+3,0*3,50+6,0*3,0+6,0*3,50+6,0*3,0+15,0=237,300000
11 | Element | DROGA DLA PIESZYCH / OPASKA (SST D‑04.00, D‑04.01, D‑04.02, D‑06.03)
11.1 | KNR 231/114/7 | Podbudowa z kruszywa łamanego stabilizowanego mechanicznie 0/63 mm, grubość warstwy po zagęszczeniu 8 cm | m2 | 602 | 1
11.2 | KNR 231/114/8 | Podbudowa z kruszywa łamanego stabilizowanego mechanicznie 0/63 mm, dodatek za każdy dalszy 1 cm grubości ‑ dodatek do 25 cm | m2 | 481.6 | 17
11.3 | KNR 231/114/7 | Podbudowa z kruszywa łamanego stabilizowanego mechanicznie 0/31,5 mm, grubość warstwy po zagęszczeniu 8 cm | m2 | 481.6 | 1
11.4 | KNR 231/114/8 | Podbudowa z kruszywa łamanego stabilizowanego mechanicznie 0/31,5 mm, dodatek za każdy dalszy 1 cm grubości ‑ dodatek do 10 cm | m2 | 481.6 | 2
11.5 | KNR 231/511/3 (1) | Nawierzchnie z kostki brukowej, typ "prostokąt", grubość 8 cm, na zaprawie cementowej M10 (wyrób gotowy), kolor szary | m2 | 481.6 | 1 | 2,20*(12,50+16,0+4,50+5,50+11,0+17,0+29,0+30,0+31,0+14,0)=375,100000 3,0*2,0+5,0*2,0+4,0+4,0*2,0+3,0*2,0+5,0*2,0+3,0*3,50+5,0=59,500000 0,50*(20,0+5,0+8,0+8,0+8,0+3,0+2,0)=27,000000 20,00=20,000000
11.6 | Kalkulacja indywidualna | Regulacja wysokościowa istniejącej nawierzchni z kostki wraz z wykonaniem 10 cm warstwy kruszywa łamanego stabilizowanego mechanicznie 0/31,5 mm | m2 | 20 | 1
11.7 | Kalkulacja indywidualna | Zakup, dostawa i montaż ‑ kosz na śmieci ‑ Kosz typu "Topsy Royal" lub równoważny, obudowa: wandaloodporna z tworzywa koloru czarnego z elementami koloru złotego zamykana na klucz, pojemnik wewnętrzny: stalowy ocynkowany, średnica: 54,5 cm, wysokość: 106 cm, pojemność: 90 l | kpl | 2 | 1
12 | Element | OPASKA ‑ KAMIEŃ (SST D‑05.02, D‑04.01)
12.1 | KNR 911/202/2 | Separacja warstw gruntu z jednoczesnym wzmocnieniem, geowłóknina układana sposobem mechanicznym ‑ mata do ściółkowania | m2 | 90 | 1
12.2 | KNR 231/114/7 | Podbudowy z kruszyw, grys 8/16, warstwa górna, grubość warstwy po zagęszczeniu 8 cm ‑ grys granitowy 8‑16 mm | m2 | 75 | 1
13 | Element | ZIELEŃ DROGOWA (SST D‑10.01)
13.1 | KNR 201/205/2 | Roboty ziemne koparkami podsiębiernymi z transportem urobku samochodami samowyładowczymi do 1 km, koparka 0,15 m3, grunt kategorii III ‑ dowóz humusu | m3 | 39 | 1
13.2 | KNR 201/214/4 | Nakłady uzupełniające do tablic 0201‑0213 za każde dalsze rozpoczęte 0,5 km odległości transportu, ponad 1 km samochodami samowyładowczymi, po drogach utwardzonych, grunt kategorii III‑IV, samochód do 5 t ‑ dodatek do 5 km | m3 | 39 | 8
13.3 |  | Mat. Humus | m3 | 39 | 1
13.4 | KNR 221/218/1 | Rozścielenie ziemi urodzajnej, teren płaski ręcznie z przerzutem (R= 0,955, M= 1,000, S= 1,000) | m3 | 39 | 1 | 260,0*0,15=39,000000
13.5 | KNR 221/401/4 | Wykonanie trawników dywanowych siewem, z nawożeniem, kategoria gruntu I‑II (R= 0,955, M= 1,000, S= 1,000) | m2 | 260 | 1
14 | Element | NASADZENIA (SST D‑10.01)
14.1 | KNR 221/302/7 (3) | Sadzenie drzew i krzewów liściastych form naturalnych na terenie płaskim w gruncie kategorii III, z zaprawą dołów całkowitą, średnica i głębokość dołów 1/0,7, ziemia kompostowa ‑ Klon polny "Elsrijk" (drzewa muszą posiadać pnie o obwodach min. 12 cm, korony symetrycznie rozbudowane i z jednym, dobrze wykształconym przewodnikiem). | szt | 20 | 1
14.2 | KNR 221/302/7 (3) | Sadzenie drzew i krzewów liściastych form naturalnych na terenie płaskim w gruncie kategorii III, z zaprawą dołów całkowitą, średnica i głębokość dołów 1/0,7, ziemia kompostowa ‑ Jarząb pospolity (drzewa muszą posiadać pnie o obwodach min. 12 cm, korony symetrycznie rozbudowane i z jednym, dobrze wykształconym przewodnikiem). | szt | 6 | 1
14.3 | KNR 221/302/7 (3) | Sadzenie drzew i krzewów liściastych form naturalnych na terenie płaskim w gruncie kategorii III, z zaprawą dołów całkowitą, średnica i głębokość dołów 1/0,7, ziemia kompostowa ‑ Lipa drobnolistna (drzewa muszą posiadać pnie o obwodach min. 12 cm, korony symetrycznie rozbudowane i z jednym, dobrze wykształconym przewodnikiem). | szt | 4 | 1
14.4 | KNP 13/1228/2 | Wykonanie misek przy drzewach i krzewach, miska Fi 60‑100 cm | szt | 30 | 1
14.5 | Kalkulacja indywidualna | Pielęgnacja posadzonych drzew w celu zachowania żywotności przez okres co najmniej trzech lat od dnia posadzenia | szt | 30 | 1
14.6 | Kalkulacja indywidualna | Osłona pionowa drzewa ‑ paliki okrągłe, impregnowane, o średnicy min. 5cm. wys. ok. 2,5 m ‑ 3 paliki na jedno drzewo | szt | 90 | 1
14.7 | Kalkulacja indywidualna | Półpaliki do mocowania na sztywno drzewa ‑ 3 paliki na 1 drzewo ‑ jedna obręcz ‑ na wys. ok. 5 cm od górnej krawędzi palików | szt | 90 | 1
14.8 | Kalkulacja indywidualna | Półpalik do mocowania na sztywno drzewa ‑ 6 palików na 1 drzewo ‑ dwie obręcze ‑ na wys. ok. 5 cm od poziomu gruntu | szt | 180 | 1
14.9 | Kalkulacja indywidualna | Taśma PCV (parciana) o szer. 5 cm, w kolorze czarnym | m | 90 | 1
14.10 | Kalkulacja indywidualna | Taśma ochronna szer. 14 cm ‑ zabezpieczenie pnia drzewa w miejscu mocowania | m | 45 | 1
15 | Element | OZNAKOWANIE PIONOWE (SST D‑08.01)
15.1 | KNR 231/703/3 | Przymocowanie tablic znaków drogowych, znaki zakazu, nakazu, ostrzegawcze, informacyjne ‑ zdjęcie | szt | 4 | 1
15.2 | KNR 231/818/8 | Rozebranie słupków do znaków | szt | 4 | 1
15.3 | KNR 231/702/2 | Słupki do znaków drogowych, z rur stalowych ocynkowanych, Fi 60 mm | szt | 9 | 1 | 3,00+6,0=9,000000
15.4 | KNR 231/703/2 | Przymocowanie tablic znaków drogowych, znaki zakazu, nakazu, ostrzegawcze, informacyjne, powierzchnia ponad 0,3 m2 | szt | 12 | 1 | 3,0+4,0+2,0+2,0+1,0=12,000000
16 | Element | OZNAKOWANIE POZIOME (SST D‑08.02)
16.1 | KNR 231/706/6 | Oznakowanie poziome jezdni farbą chemoutwardzalną, (malowanie grubowarstwowe), linie na skrzyżowaniach i przejściach dla pieszych malowane mechanicznie | m2 | 12.18 | 1 | P‑12 : (4,0+5,0)*0,50=4,500000 P‑7a : (14,0+14,0+18,0+18,0)*0,12=7,680000
16.2 | KNR 231/706/2 | Oznakowanie poziome jezdni farbą chemoutwardzalną, (malowanie grubowarstwowe), linie segregacyjne i krawędziowe ciągłe malowane mechanicznie | m2 | 29.04 | 1 | P‑4 : (8,0+20,0+20,0+19,0+6,0+6,0+20,0+9,0+6,0+7,0)*0,24=29,040000
16.3 | KNR 231/706/3 | Oznakowanie poziome jezdni farbą chemoutwardzalną (malowanie grubowarstwowe), linie segregacyjne i krawędziowe przerywane malowane mechanicznie | m2 | 9 | 1 | P‑1e : (12,0+9,0+5,0+5,0+5,0+5,0+9,0)*0,12=6,000000 P‑1b : 75,0*0,04=3,000000
RAZEM WARTOŚĆ NETTO:
VAT 23%:
RAZEM WARTOŚĆ BRUTTO:
Informacje o stawce roboczogodziny zgodnej z właściwymi przepisami o minimalnym wynagrodzeniu za pracę, kosztach pośrednich i zysku
Stawka roboczogodziny:
Koszty pośrednie:
Zysk: