## Przedmiar
Przebudowa ul. M. Kownackiej w Oświęcimiu.
Przebudowa oświetlenia ulicznego.
Nr | Podstawa | Opis | j.m. | Ilość | Krotność | Obliczenia | Cena jednostkowa | Wartość
1 | Element | Demontaże.
1.1 | KNNRW 9/812/5 | Odłączenie kabli o przekroju żył do 50 mm2 w rozdzielnicach i rozdzielniach | szt. | 4 | 1
1.2 | KNNRW 9/1005/3 | Demontaż opraw oświetlenia zewnętrznego na trzpieniu słupa lub wysięgniku | kpl. | 4 | 1
1.3 | KNNRW 9/1002/6 | Demontaż wysięgników rurowych o ciężarze do 30 kg mocowanych na słupie lub ścianie | szt. | 4 | 1
1.4 | KNNRW 9/1001/8 | Demontaż słupów oświetleniowych o masie 100‑300 kg | szt. | 4 | 1
1.5 |  | Transport i utylizacja materiałów z demontażu | kpl | 1 | 1
2 | Element | Montaż oświetlenia Słupy i oprawy oświetleniowe.
2.1 | KNNR 5/1001/1 | Montaż i stawianie słupów oświetleniowych. Słup aluminiowy anodowany, grafitowy o wysokości 7m | szt. | 5 | 1
2.2 | KNNR 5/1002/1 | Montaż wysięgników, 1‑ramienny, | szt. | 5 | 1
2.3 | KNNR 5/1004/1 | Montaż opraw oświetlenia zewnętrznego na słupie. Oprawa oświetleniowa LED LED 60W 4000K LM | szt. | 5 | 1
2.4 | KNNR 5/1003/2 | Montaż przewodów do opraw oświetleniowych ‑ wciąganie w słupy, rury osłonowe i wysięgniki przy wysokości latarń do 7m | kpl. przew. | 5 | 1
2.5 | KNNR 5/1301/1 | Sprawdzenie i pomiar 1‑fazowego obwodu elektrycznego niskiego napięcia | pomiar | 5 | 1
2.6 | KNNR 5/1304/1 | Badania i pomiary instalacji uziemiającej (pierwszy pomiar) | szt. | 5 | 1
2.7 | KNNRW 9/1201/2 | Pomiar natężenia oświetlenia na wyznaczonych punktach pomiarowych płaszczyzny roboczej ‑ pomiar pierwszy | punkt | 5 | 1
3 | Element | Kable zasilające.
3.1 | KNNR 5(wł) 0724‑01 | Wykonanie przekopu kontrolnego wraz z jego zasypaniem w gruncie nienawodnionym kat. III‑IV | m3 | 1.92 | 1 | 6*1.0*0.4*0.8=1,920000
3.2 | KNNR 5/701/5 | Kopanie rowów dla kabli w sposób mechaniczny w gruncie kat. III‑IV | m3 | 73.6 | 1 | 230.0*0.4*0.8=73,600000
3.3 | KNNR 5/706/1 | Nasypanie warstwy piasku na dnie rowu kablowego o szerokości do 0,4m | m | 230 | 2
3.4 | KNNR 5/705/1 | Ułożenie rur osłonowych. Rura osłonowa 110 niebieska RHDPE 110/6,3 | m | 180 | 1
3.5 | KNNR 5/713/2 | Układanie kabli YAKXS 4x35mm2 w rurach, pustakach lub kanałach stacji | m | 185 | 1
3.6 | KNNR 5/707/2 | Układanie kabli YAKXS 4x35mm2 w rowach kablowych ręcznie | m | 115 | 1
3.7 | KNP 18 0416‑01.03 | Przykrycie kabla folią ostrzegawczą | m | 180 | 1
3.8 | E‑0510 10/1600/4 | Dodatek za uszczelnienie rury przepustu. Dławica czopowa EK186/100 do rur | 1 rura. | 20 | 1
3.9 | KNNR 5/702/5 | Zasypywanie rowów dla kabli wykonanych mechanicznie w gruncie kat. III‑IV | m3 | 55.2 | 1 | 230.0*0.4*0.6=55,200000
3.10 | KNR 4‑01 0108‑07 0108‑08 0108‑08 | Wywóz ziemi samochodami samowyładowczymi (R=1,000, M=1,000, S=0,500) | m3 | 18.4 | 1 | #p14‑#p24 : 18.400000=18,400000
3.11 | KNNR 5/726/10 | Zarobienie na sucho końca kabla 4‑żyłowego o przekroju żył do 50 mm2 na napięcie do 1 kV o izolacji i powłoce z tworzyw sztucznych | szt. | 10 | 1
3.12 | KNNR 5/1302/3 | Badanie linii kablowej nn ‑ kabel 4‑żyłowy | odc. | 5 | 1
3.13 |  | Wyłączenia i nadzory branżowe | pomiar | 1 | 1
RAZEM WARTOŚĆ NETTO:
VAT 23%:
RAZEM WARTOŚĆ BRUTTO:
Informacje o stawce roboczogodziny zgodnej z właściwymi przepisami o minimalnym wynagrodzeniu za pracę, kosztach pośrednich i zysku
Stawka roboczogodziny:
Koszty pośrednie:
Zysk: