## Przedmiar
Przebudowa ul. M. Kownackiej w Oświęcimiu.
Zabezpieczenia sieci elektroenergetycznej nN i SN
Nr | Podstawa | Opis | j.m. | Ilość | Krotność | Obliczenia | Cena jednostkowa | Wartość
1 | Element | Zabezpieczenie sieci
1.1 | KNNR 5(wł) 0724‑01 | Wykonanie przekopu kontrolnego wraz z jego zasypaniem w gruncie nienawodnionym kat.III‑IV | m3 | 6.4 | 1
1.2 | KNNR 5/701/5 | Kopanie rowów dla kabli w sposób mechaniczny w gruncie kat. III‑IV ( wierzchnia warstwa) | m3 | 147 | 1
1.3 | KNNR 5/701/2 | Kopanie rowów dla kabli w sposób ręczny w gruncie kat. III | m3 | 63 | 1
1.4 | KNNR 5/706/2 | Nasypanie warstwy piasku na dnie rowu kablowego o szerokości do 0,6 m | m | 350 | 2
1.5 | KNNRW 9/814/1 | Zabezpieczenie istniejących kabli energetycznych rurami ochronnymi dwudzielnymi z PCW o śr. do 110 mm. Rura ochronna dwudzielna Î¦ 110 niebieska np. A110PS | m | 700 | 1
1.6 | KNNRW 9/814/2 | Zabezpieczenie istniejących kabli energetycznych rurami ochronnymi dwudzielnymi z PCW o śr. 110‑200 mm. Rura ochronna dwudzielna Î¦ 160 czerwona np. A160PS | m | 350 | 1
1.7 | KNP 18 0416‑01.03 | Przykrycie kabla folią ostrzegawczą niebieską | m | 700 | 1
1.8 | KNP 18 0416‑01.03 | Przykrycie kabla folią ostrzegawczą czerwoną | m | 350 | 1
1.9 | E‑0510 10/1600/4 | Dodatek za uszczelnienie rury przepustu. Dławica czopowa EK186/100 do rur | 1 rura. | 100 | 1
1.10 | E‑0510 10/1600/4 | Dodatek za uszczelnienie rury przepustu. Dławica czopowa EK186/125 do rur | 1 rura. | 50 | 1
1.11 | KNNR 5/702/5 | Zasypywanie rowów dla kabli wykonanych mechanicznie w gruncie kat. III‑IV | m3 | 140 | 1
1.12 | KNR 4‑01 0108‑07 0108‑08 0108‑08 | Wywóz ziemi samochodami samowyładowczymi (R=1,000, M=1,000, S=0,500) | m3 | 70 | 1 | #p3+#p2‑#p17 : 70.000000=70,000000
1.13 |  | Nadzory branżowe, wyłączenia, dopuszczenia | kpl | 1 | 1
RAZEM WARTOŚĆ NETTO:
VAT 23%:
RAZEM WARTOŚĆ BRUTTO:
Informacje o stawce roboczogodziny zgodnej z właściwymi przepisami o minimalnym wynagrodzeniu za pracę, kosztach pośrednich i zysku
Stawka roboczogodziny:
Koszty pośrednie:
Zysk: