## Ceny jednostkowe pozycji z ...
P R Z E D M I A R R O B Ó T
Przebudowa placu przy Domu Ludowym - przebudowa drogi wewnętrznej na działce nr ewid. 4011/2, 4011/3 w m. Krościenko Wyżne
Lp | Podstawa wyceny | Opis robót / elementy, asortymenty | Jedn. | Ilość
DROGA WEWNĘTRZNA
1. | ROBOTY PRZYGOTOWAWCZE
1 | KNNR 1-0111-01-00 | Koszty dostosowania budowy do warunków kontraktowych - organizacja i lkwidacja bazy przyobiektowej, wykonanie uzgodnien i odbiór skrzyzowań z urządzeniami obcymi - uzgodnienia branżowe, uzgodnienie i wprowadzenie projektu organizacji ruchu na czas robót. | kpl. | 1
2 | KNNR 1-0111-01-00 | Roboty pomiarowe przy liniowych robotach ziemnych (drogi). Trasa dróg w terenie równinnym - wytyczenie geodezyjne trasy i elementów robót 33,99 / 1000,00 = 0,034 | km | 0.034
3 | KNNR 1 0310-03-00 | Wykopy przy odkrywaniu istniejących fundamentów. Wykopy o głębokości do 1,5 m w gruncie kategoriii IV - odkrycie urządzeń podziemnych | m3 | 0.5
2. | ROBOTY ROZBIÓRKOWE
4 | KNR 231 0803-03-00 | Mechaniczne rozebranie nawierzchni z mieszanek mineralno-bitumicznych o grubości 5 cm - frezowanie istn. nawierzchni bitumicznej celem profilowania wstępnego na powierzchniach jak na rys. nr.3 (10,0x7,0)+(11,5x9,0)= 173,50 | m2 | 173.5
3. | ROBOTY ZIEMNE
5 | KNNR 1 - 0202-04-00 | Roboty ziemne wykonywane koparkami podsiębiernymi o poj. Łyżki 0,25 m3 z transportem urobku samochodami samowyładowczymi do 5 t na odl. do 1 km. Grunt kat. III-IV - wykopy celem ułożenia ułożenia odwodnienia liniowego przy granicy pasa drogi powiatowej i jego odprowadzenia; odwodnienie liniowe 12,50x0,4x0,80= 4,00 m3 RAZEM: 4,00 m3 | m3 | 4
4. | ODWODNIENIE
6 | Kalku lacja własna | Wykonanie odwodnienia liniowego z korytkiem betonowym i kratą przejazdową żeliwną klasy D400 szer. 30 cm, głębości min. 20 cm, ze studzienką systemową i kanalikiem odprowadzającym na ławie betonowej C12/15 | mb | 9
5. | PODBUDOWA
7 | KNNR 6 0110-01-02 | Podbudowy z mieszanek mineralno-asfaltowych. Grubość podbudowy - warstwy wyrównawczej z betonu asfaltowego AC16 P 50/70 po zagęszczeniu 2-7 cm tj. w ilości śr. 112,5 kg/m2 - dr. wewnętrzna 340,30 m2 x 0,1125 = 38,28 t Razem 38,28 t | t | 38.28
6. | KRAWĘŻNIKI I OBRZEŻA
8 | KNR 231 0803-03-00 | Mechaniczne rozebranie nawierzchni z mieszanek mineralno-bitumicznych o grubości 7-10 cm - wycięcie i rozbiórka istn. nawierzchni bitumicznej pod ławę betonową pod ułożenie krawęznika na płask zgodnie z rys. nr 2 5,00 x 0,45 = 2,25 | m2 | 2.25
9 | KNNR 6 0403-03-00 | Krawężniki betonowe na płask o wymiarach 15x30 cm, wraz z wykonaniem ław betonowych z betonu C12/15 grub. 15 cm, str. prawa 5,00 RAZEM: 5,00 | m | 5
7. | NAWIERZCHNIA
10 | KNNR 6 0308-02-03 | Nawierzchnie z mieszanek mineralno-asfaltowych standard II, warstwa wiążąca, grubość warstwy po zagęszczeniu 3 cm. Transport mieszanki samochodem samowyład.; dr. wewnętrzna 340,30 m2 zjazd 24,50 m2 Razem 364,80 m2 | m2 | 364.8
11 | KNNR 6 0309-03-03 | Nawierzchnie z mieszanek mineralno-asfaltowych standard II, warstwa ścieralna, grub. warstwy po zagęszczeniu 5 cm. Transport mieszanki samochodem samowyład. 5-10 t - | m2 | 364.8
12 | KNNR 6 1005-07-00 | Skropienie nawierzchni drogowych asfaltem | m2 | 364.8
8. | POBOCZA
13 | KNNR 6 0113-05-00 | Górna warstwa podbudowy z mieszaki kruszywa łamanego, grubość warstwy po zagęszczeniu 10 cm - na poboczach dr. wewnętrznej str. prawa 27,70 m2 str. lewa 52,90 m2 Razem 80,60 m2 | m2 | 80.6
9 | OZNAKOWANIE
14 | KNNR 6 0705-05-00 | Oznakowanie poziome jezdni farbą chlorokauczukową, linie na skrzyżowaniu - odnowienie istniejącego oznakowania (9,0x0,50)+(18,0x(0,12+0,12))= 8,82 m2 | m2 | 8.82
15 | KNNR 6 0702-01-01 | Pionowe znaki drogowe, słupki z rur stalowych o średnicy 70 mm | szt | 1
16 | KNNR 6 0702-04-00 | Pionowe znaki drogowe, znaki zakazu, nakazu, ostrzegawcze i informacyjne o powierzchni do 0,3 m2 - znak A-7 | szt | 1
10. | ROBOTY WYKOŃCZENIOWE
17 | KNNR 1 0111-01-00 | Roboty pomiarowe przy liniowych robotach ziemnych (drogi). Trasa dróg w terenie równinnym - geodezyjna inwentaryzacja powykonawcza - wersja papierowa i elektroniczna | kpl | 1