## KO 2026
Załącznik nr 8 do SWZ
KOSZTORYS OFERTOWY
"Budowa chodnika w Długiem Nowem"
LP | Nr SST | Wyszczególnienie elementów rozliczeniowych | Jednostka |  | Cena jedn. netto | Wartość netto
|  |  | jm | Ilość
1 | 2 | 3 | 4 | 5 | 6 | 7
I |  | ROBOTY PRZYGOTOWAWCZE
1 | 01.01.01 | Odtworzenie trasy w terenie równinnym | km | 0.6 |  | 0
2 | 01.02.04 | Rozbiórka krawężników, obrzeży, bet. z odwozem poza teren budowy oraz kosztem utylizacji (Zamawiający nie określa miejsca wywozu i składowania) | mb | 2200 |  | 0
3 | 01.02.04 | Rozebranie nawierzchni jezdni, chodnika, zjazdów (bet. asf. /kost. bruk./ beton) z załad. I transp.poza teren budowy oraz kosztem utylizacji (Zamawiający nie określa miejsca wywozu i składowania) | m2 | 1520 |  | 0
4 | 01.02.04 | Rozbiórka - Cięcie nawierzchni z bet. asfaltowego, podbudowy z bet. piłą mechaniczną do gł. 25cm | mb | 1200 |  | 0
5 | 01.02.04 | Mechaniczne rozebranie podbudowy z bet./kamienia/ i śr. gr. 20 cm z załad. I transp.poza teren budowy oraz kosztem utylizacji (Zamawiający nie określa miejsca wywozu i składowania) | m2 | 500 |  | 0
6 | 01.02.04 | Usunięcie krzewów do wysokości 0.7m załad. I transp.poza teren budowy | m2 | 288 |  | 0
II |  | PODBUDOWA
7 | 04.01.01 | Mechaniczne wykonanie koryta pod chodnik w gruncie kat. I-IV śr gł 15 cm z wywozem nadmiaru poza teren budowy oraz kosztem utylizacji (Zamawiający nie określa miejsca wywozu i składowania) | m2 | 900 |  | 0
8 | 04.01.01 | Mechaniczne wykonanie koryta pod zjazdy w gruncie kat. I-IV śr głębokości 25 cm z wywozem ziemi poza teren budowy oraz kosztem utylizacji (Zamawiający nie określa miejsca wywozu i składowania) | m2 | 500 |  | 0
9 | 04.05.01 | Wzmocnienie podłoża wykonanie warstwy z kruszywa stab. cem. o Rm = 5.0 MPa , grub. 10.0 cm | m2 | 1400 |  | 0
10 | 04.04.02 | Podbudowa zasadnicza z kruszywa łamanego 0/31,5 o ciągłym uziarnieniu stabilizowanego mechanicznie grub. 20,0 cm | m2 | 500 |  | 0
III |  | NAWIERZCHNIA
11 | 05.03.23 | Nawierzchnia zjazdów z kostki brukowej betonowe bezfazowej o grubość 8 cm na podsypce cementowo-piaskowej | m2 | 500 |  | 0
12 | 05.03.23 | Nawierzchnia chodnika z kostki brukowej betonowe bezfazowej (kolor) o grubość 8 cm na podsypce cementowo-piaskowej | m2 | 900 |  | 0
IV |  | ELEMENTY ULICY
13 | 08,01,01 | Krawężniki betonowe o wymiarach 15/30 cm na podsypce cementowo-piaskowej wraz z wykonaniem ławy betonowej i oporu (w tym łukowe na zjazdach z k.b do firm i zjazd do dr. wewn) | mb | 966 |  | 0
14 | 08,01,01 | Krawężniki betonowe o wymiarach 15/22 cm na podsypce cementowo-piaskowej wraz z wykonaniem ławy betonowej i oporu ( zjazdy) | mb | 234 |  | 0
15 | 08.03.02 | Opornik betonowy o wymiarach 12/25 cm na podsypce cementowo-piaskowej z wypełnieniem spoin zaprawą cementową na ławie bet. z oporem (zjazdy z k.b od str. posesji) | mb | 155 |  | 0
16 | 08.03.02 | Obrzeża betonowe o wymiarach 8/30 cm na podsypce cementowo-piaskowej z wypełnieniem spoin zaprawą cementową na ławie bet. z oporem | mb | 966 |  | 0
17 | 08.05.02 | Ściek z kostki brukowej bezfazowej szer. 10cm na ławie betonowej gr 15cm i podsypce cem-piask gr 5cm | mb | 1200 |  | 0
V |  | Odwodnienie
18 | 03.02.00 | Regulacja wysokościowa studni tp, ks | szt. | 5 |  | 0
19 | 03.02.00 | Regulacja wysokościowa skrzynek zasuw | szt. | 4 |  | 0
|  | Razem ( netto) |  |  |  | 0
|  | Podatek VAT |  | 23% |  | 0
|  | Ogółem ( brutto ) |  |  |  | 0