## Przedmiar
Numer | Kod CPV | STWiOR | Podstawa | Opis | Jm | Ilość | Obliczenia
| 45100000-8 45200000-9 45233220-7 |  | Kosztorys | Przebudowa dróg powiatowych na terenie Gminy Sieniawa
1 |  | D-01.00.00 | Element | Roboty przygotowawcze.
1.1 |  | D-01.01.01 | KNNR 1/111/2 | Roboty pomiarowe przy liniowych robotach drogowych, trasa dróg w terenie pagórkowatym | km | 0.3 | km 0+005 - km 0+305 : 0,305-0,005=0,300000
1.2 |  | D-01.01.01 | KNNR 1/111/2 | Opracowanie geodezyjnego operatu powykonawczego wraz z przekazaniem Inwestorowi w wersji papierowej i elektronicznej, przy czym wersja elektroniczna winna zawierać również pliki w wersji edytowalnej - przez analogię | km | 0.3
1.3 |  | D-01.02.04 | KNNR 6/805/7 | Rozebranie nawierzchni chodników z kostki brukowej wraz z obrzeżami- przez analogię - obrzeża utylizacja, kostka brukowa do ponownego wbudowania | m2 | 26 | dr. woj. : 26=26,000000
1.4 |  | D-01.02.04 | KNNR 6/802/8 | Rozebranie nawierzchni z trylinki, rozbiórka mechaniczna wraz z utylizacją | m2 | 103 | tab. zjazdów : 103=103,000000
1.5 |  | D-01.02.04 | KNNR 6/801/2 | Rozebranie podbudowy, z kruszywa, mechanicznie - wraz z utylizacją | m2 | 103
1.6 |  | D-01.02.04 | KNR 404/303/5 | Rozebranie ścianek czołowych - przez analogię, wraz z utylizacją | m3 | 10 | Rozebranie przepustu pod koroną drogi w km 0+018,7- wraz z utylizacją, przez analogię : 10=10,000000
1.7 |  | D-01.02.04 | KNNR 6/605/8 | Rozebranie przepustu pod koroną drogi w km 0+018,7, 3x800 - wraz z utylizacją, przez analogię | m | 18 | 3*6=18,000000
1.8 |  | D-01.02.04 | KNNR 6/801/2 | Rozebranie podbudowy gr.15-20cm, z kruszywa, mechanicznie wraz z wywiezieniem na plac składowania - kruszywo do ponownego wbudowania - przez analogię | m2 | 200 | istn. jezdnia : 200=200,000000
1.9 |  | D-01.02.04 | KNNR 6/806/2 | Rozebranie krawężników betonowych na ławie betonowej - rozbiórka wraz z utylizacją | m | 173 | km 0+045 - km 0+114-str. lewa : 76=76,000000 km 0+208 - km 0+305 str. lewa : 97=97,000000
1.10 |  | D-01.02.04 | KNNR 6/808/7 | Bariery drogowe stalowe - rozebranie wraz z odwiezieniem w m. wskazane przez Inwestora | m | 16
1.11 |  | D-01.02.11a | KNR 231/1406/4 | Regulacja pionowa studzienek dla urządzeń podziemnych, zawory wodociągowe | szt | 2
1.12 |  | T-01.01, D-01.03.02. | KNNR 1/307/1 | Wykopy liniowe ręczne, kategoria gruntu I-II | m3 | 22.4 | sieć telekomunikacyjna : 0,32*(14+17+11+10+7+2)=19,520000 sieć energetyczna : 0,32*(3+6)=2,880000
1.13 |  | T-01.01, D-01.03.02. | KNNR 5/705/1 | rury ochronne dwudzielne f110 | m | 15 | f110 na istn. sieci energetycznej : 3+2*6=15,000000
1.14 |  | T-01.01, D-01.03.02. | KNNR 5/705/1 | rury ochronne dwudzielne f160 | m | 227 | f160 na istn. sieci telekomunikacyjnej : 4*14+3*17+4*11+4*10+4*7+4*2=227,000000
1.15 |  | T-01.01, D-01.03.02. | KNNR 1/318/1 | Zasypywanie wykopów ręczne wraz z zagęszczeniem, kategoria gruntu I-II | m3 | 43.4
2 |  | T-1 | Element | kanał technologiczny
2.1 |  | T-1 | TPSA 40/301/5 | Budowa studni kablowych prefabrykowanych rozdzielczych i magistralnych, SKR-2 typ ciężki | szt | 6
2.2 |  | T-1 | KNP 1901/107/1 | Budowa studni kablowych prefabrykowanych rozdzielczych i magistralnych, SKR-2, przez analogię | studnia | 1
2.3 |  | T-1 | TPSA 39/104/14 (1) | Wykonanie przepustów pod przeszkodami terenowymi metodą płucząco-wierconą sterowaną. Kanalizacja kablowa KTp-z rur grubościennych RHDPEp. Rury 2x HDPE. 1xFi 110mm ,1xFi125mm + taśma ostrzegawcza szer.25cm z wkładką stalową. Przepust do 100 m,- przez analogię | m | 333.7 | 10,9+41,9+65,7+92,5+42,7+80,0=333,700000
2.4 |  | T-1 | TPSA 39/203/7 | Wciąganie rur kanalizacji wtórnej sprzętem mechanicznym, otwór wolny, rury w zwojach, 3xFi 40 mm | m | 333.7 | 10,9+41,9+65,7+92,5+42,7+80,0=333,700000
2.5 |  | T-1 | TPSA 39/203/18 | Wciąganie rur kanalizacji wtórnej sprzętem mechanicznym, otwór częściowo zajęty, rury w zwojach, 1x wiązka MikroRur (7szt. w wiązce) w rurze osłonowej RHDPEwp 40/3,7 mm | m | 333.7 | 10,9+41,9+65,7+92,5+42,7+80,0=333,700000
2.6 |  | T-1 | TPSA 39/204/4 | Montaż złączy rur polietylenowych w kanalizacji, rury HDPE Fi 40 mm, złączki skręcane | szt | 28
3 |  | D-02.00.00 | Element | Roboty ziemne
3.1 |  | D-02.01.01.00 | KNNR 1/202/5 | Roboty ziemne wykonywane koparkami podsiębiernymi, z transportem urobku samochodami samowyładowczymi i utylizacją, koparka 0,40 m3, kategoria gruntu I-II | m3 | 176.7 | tab. robót ziemnych kol.12 - 95% : 0,95*138=131,100000 Przepust pod koroną drogi w km 0+018,7 : (6-2,2)*12=45,600000
3.2 |  | D-02.01.01.00 | KNNR 1/202/5 | Roboty ziemne wykonywane koparkami podsiębiernymi, z transportem urobku samochodami w obrębie budowy, koparka 0,40 m3, kategoria gruntu I-II | m3 | 3 | tab. robót ziemnych kol.10 minus kol.11 : 53-50=3,000000
3.3 |  | D-02.01.01.00, D-02.03.01. | KNNR 1/210/2 (1) | Wykopy oraz przekopy wraz z wbudowaniem w nasyp koparkami podsiębiernymi, koparka 0,25-0,60, kategoria gruntu I-II | m3 | 73.9 | tab. robót ziemnych kol.11 - 95% : 0,95*50=47,500000 Przepust pod koroną drogi w km 0+018,7 : 2,2*12=26,400000 proj. wylot WL1 :
3.4 |  | D-02.01.01.00 | KNNR 1/301/1 (1) | Wykopy z załadunkiem ręcznym, transportem i utylizacją, kategoria gruntu II- przez analogię | m3 | 6.9 | tab. robót ziemnych kol.12 - 5% : 0,05*138=6,900000
3.5 |  | D-02.01.01.00, D-02.03.01. | KNNR 1/307/1 | Wykopy ręczne wraz z wbudowaniem w nasyp, kategoria gruntu I-II | m3 | 23.5 | tab. robót ziemnych kol.11 - 5% : 0,05*50=2,500000 studnie SKR-2 : 7*3,0=21,000000
3.6 |  | D-02.03.01 | KNR 201/202/1 | dostarczenie pospółki - przez analogię | m3 | 45.6 | Przepust pod koroną drogi w km 0+018,7 : 3,8*12=45,600000
3.7 |  | D-02.03.01 | KNNR 1/311/1 | Ręczne formowanie nasypów, materiał dostarczony samochodami samowyładowczymi wraz z zagęszczeniem | m3 | 48.6 | tab. robót ziemnych kol.10 minus kol.11 : 53-50=3,000000 pospółka - przepust pod koroną drogi w km 0+018,7 : 45,6=45,600000
3.8 |  | D-02.03.01 | KNNR 1/503/5 | Plantowanie (obrobienie na czysto), skarpy i korona nasypów, kategoria gruntu I-III | m2 | 250
4 |  | D-03.00.00 | Element | Odwodnienie korpusu drogowego
4.1 |  | D-03.01.01 | KNR 233/604/7 (1) | Części przelotowe prefabrykowanych przepustów drogowych skrzynkowych, wymiar otworu: 2.0x1,0 m, 1 otwór - przez analogię | m | 12 | przepust pod koroną drogi w km 0+018,7 : 12=12,000000
4.2 |  | D-03.01.01 | KNNR 6/113/3 | Podbudowy z tłucznia, po zagęszczeniu 50·cm - przez analogię | m2 | 37.6 | podbudowa pod rury przewodowe przepustu- przepust w km 0+018,7 : 3,30*11,4=37,620000
4.3 |  | D-03.01.01 | KNNR 6/109/3 | Podbudowy betonowe z C12/15, pielęgnacja piaskiem i wodą, warstwa po zagęszczeniu 20·cm | m2 | 30.8 | podbudowa pod rury przewodowe przepustu- przepust w km 0+018,7 : 2,70*11,4=30,780000
4.4 |  | D-03.01.01 | KNNR 6/109/2 | Podbudowy betonowe z C12/15, pielęgnacja piaskiem i wodą, warstwa po zagęszczeniu 15·cm | m2 | 25.8 | podbudowa pod ściany czołowe - przepust w km 0+018,7 : 13,9+11,9=25,800000
4.5 |  | D-03.01.01 | KNR 233/606/1 (1) | ścianki czołowe przepustu, nadbeton | m3 | 18.6 | ściana czołowa żelbetowa monolityczna-przepust pod koroną drogi w km 0+018,7 : 1,3*5,9+1,28*6=15,350000 nadbeton śr. gr. 12cm-przepust pod koroną drogi w km 0+018,7, zbrojenie 1x siatka 15x15cm z fi10, kotwienie z prętów fi 12 siatka 40x50cm (10 szt. na mb przepustu) : 0,12*2,4*11,40=3,283200
4.6 |  | D-03.01.01 |  | kalk. indywid. wykonanie tymczasowego obejścia koryta rowu melioracyjnego (tzw. bajpas) z rur o średnicy min. f400- | kpl. | 1
4.7 |  | D-03.01.01 | KNNR 1/316/1 | Jednostronne umocnienie ścian wykopów bez względu na kategorię gruntu, umocnienie pełne, głębokość wykopu do 3,0·m | m2 | 50 | częściowe umocnienie wykopu 1/2 wysokości - do 1,5m : 50=50,000000
4.8 |  | D-03.01.01 | KNNR 10/1903/5 | Odwodnienie wykopu fundamentowego przez pompowanie wody | szt | 1
4.9 |  | D-04.02.01a |  | kalk. indywid. ułożenie geowłókniny - GRK-4- umocnienie wlotu/wylotu | m2 | 28 | przepust pod koroną drogi w km 0+018,7- umocnienie rowu : (3+5)*(1,0+1,5+1,0)=28,000000
4.10 |  | D-03.02.01 | KNNR 1/514/1 | Umocnienie dna kanałów płytami prefabrykowanymi- płyty podwójnie zbrojone 100x75x12,5 | m2 | 28 | przepust pod koroną drogi w km 0+018,7- umocnienie rowu : (3+5)*(1,0+1,5+1,0)=28,000000
5 |  | D-04.00.00 | Element | Podbudowy
5.1 |  | D-04.01.01 | KNNR 6/103/3 (1) | Profilowanie i zagęszczanie podłoża pod warstwy konstrukcyjne nawierzchni, wykonywane mechanicznie, kategoria gruntu II-VI, walec wibracyjny | m2 | 280.2 | jezdnia w km 0+005 - km 0+035 : 216=216,000000 pod krawężnikiem : 0,45*(41+30)+(0,8-0,45)*2*(23+23)=64,150000
5.2 |  | D-04.01.01 | KNNR 6/103/1 | Profilowanie i zagęszczanie podłoża pod warstwy konstrukcyjne nawierzchni, wykonywane ręcznie, kategoria gruntu II-IV | m2 | 431.8 | chodnik minus zjazdy w ciągu chodnika : 1,8*(19,5+12)+0,4*70+1,1*(8+10+29+41+18)=201,300000 tab. zjazdów zjazdy z kostki : 4+112=116,000000 tab. zjazdów zjazdy B-A KR-1 : 109*1,05=114,450000
5.3 |  | D-04.03.01 | KNNR 6/1005/7 | Skropienie nawierzchni emulsją | m2 | 648 | jezdnia w km 0+005 - km 0+035 : 216*3=648,000000
5.4 |  | D-04.02.02 | KNNR 6/112/6 | warstwa ulepszonego podłoża z pospółki 0/32, warstwa dolna, po zagęszczeniu 15 cm | m2 | 201.3 | chodnik minus zjazdy w ciągu chodnika : 1,8*(19,5+12)+0,4*70+1,1*(8+10+29+41+18)=201,300000
5.5 |  | D-04.05.01k | KNNR 6/111/2 (1) | w. mrozoochronna z mieszanki związanej cementem C1,5/2 <=4,0MPa, warstwa po zagęszczeniu 15cm | m2 | 230.5 | tab. zjazdów zjazdy z kostki : 4+112=116,000000 tab. zjazdów zjazdy B-A KR-1 : 109*1,05=114,450000
5.6 |  | D-04.05.01k | KNNR 6/109/3 | w. podbudowy pomocniczej z mieszanki związanej cementem C3/4 <= 6,0MPa, warstwa po zagęszczeniu 18cm - przez analogię | m2 | 280.2 | jezdnia w km 0+005 - km 0+035 : 216=216,000000 pod krawężnikiem : 0,45*(41+30)+(0,8-0,45)*2*(23+23)=64,150000
5.7 |  | D-04.04.02 | KNNR 6/113/6 | w. podbudowy zasadniczej z mieszanki niezwiązanej z kruszywem 0/32, warstwa po zagęszczeniu 15cm | m2 | 201.3 | chodnik minus zjazdy w ciągu chodnika : 1,8*(19,5+12)+0,4*70+1,1*(8+10+29+41+18)=201,300000
5.8 |  | D-04.04.02 | KNNR 6/113/2 | w. podbudowy zasadniczej z mieszanki niezwiązanej z kruszywem C90/3, warstwa po zagęszczeniu 20cm | m2 | 344 | jezdnia w km 0+005 - km 0+035 : 216=216,000000 tab. zjazdów zjazdy z kostki : 4+112=116,000000 przepust pod koroną drogi w km 0+018,7- umocnienie dna rowu : (3+5)*1,5=12,000000
5.9 |  | D-04.04.02 | KNNR 6/113/3 | w. podbudowy zasadniczej z mieszanki niezwiązanej z kruszywem warstwa po zagęszczeniu 25cm- przez analogię | m2 | 114.5 | tab. zjazdów zjazdy B-A KR-1 : 109*1,05=114,450000
5.10 |  | D-04.07.01 | KNNR 6/110/3 (3) | w. podbudowy zasadniczej z mieszanki mineralno asfaltowej AC22P 50/70 warstwa po zagęszczeniu 10cm- przez analogię | m2 | 216 | jezdnia o konstr. KR4 : 216=216,000000
6 |  | D-05.00.00 | Element | Nawierzchnia
6.1 |  | D-05.03.11 | CJ 11/2006/8 | Mechaniczne frezowanie nawierzchni asfaltowej na zimno z utylizacją redstuktu, głębokość frezowania 10 cm - przez analogię | m2 | 200 | istn. jezdnia : 200=200,000000
6.2 |  | D-05.03.05e | KNNR 6/308/3 (4) | warstwa wiążąca, beton asfaltowy, grubość po zagęszczeniu 6 cm | m2 | 216 | KR4 : 216=216,000000
6.3 |  | D-05.03.05b | KNNR 6/309/2 (2) | warstwa ścieralna, beton asfaltowy, grubość po zagęszczeniu 4cm | m2 | 216 | jezdnia : 216=216,000000
7 |  | D-07.00.00 | Element | Oznakowanie i el. bezpieczeństwa ruchu drogowego
7.1 |  | D-07.05.01 | KNNR 6/703/1 | bariero poręcz U-11b | m | 26 | 18+8=26,000000
7.2 |  | D-07.05.01 | KNNR 6/703/1 | barier skrajna stalowa | m | 132 | (8+16+16+8)+(2*8+8+20+8+8+24)=132,000000
7.3 |  | D-07.02.01 | KNNR 6/702/8 | demontaż znaków wraz ze słupkami i i odwiezieniem w m. wskazane przez inwestora- przez analogię | szt | 3 | A-7 : 1+1=2,000000 B-18 : 1=1,000000
7.4 |  | D-07.02.01 | KNNR 6/702/1 (2) | Pionowe znaki drogowe, słupki z rur stalowych, Fi 70 mm | szt | 5 | A-7 : 1=1,000000 B-18 : 1=1,000000 B-20, A-7 : 1=1,000000 D-1 : 1+1=2,000000
7.5 |  | D-07.02.01 | KNNR 6/702/4 | Pionowe znaki drogowe, znaki zakazu, nakazu, ostrzegawcze i informacyjne o powierzchni do 0,3 m2 | szt | 6 | A-7 : 1+1=2,000000 B-18 : 1=1,000000 B-20 : 1=1,000000 D-1 : 1+1=2,000000
7.6 |  | D-07.01.01 | KNNR 6/705/3 | Oznakowanie poziome jezdni farbą chlorokauczukową, linie segregacyjne i krawędziowe przerywane, malowanie mechaniczne | m2 | 11.6 | P-1e : 0,12*3=0,360000 P-4 : 0,24*(17+7)=5,760000 P-7d : 0,12*14=1,680000 P-12 : 0,5*(4)=2,000000 P-13 : 0,2625*7=1,837500
8 |  | D-08.00.00 | Element | Elementy ulic
8.1 |  | D-08.01.01 | KNNR 6/403/3 | Krawężnik betonowy 15x30cm, ława z C12/15 gr.15cm, podsypka cementowo-piaskowa | m | 330 | km 0+005 - km 0+045-str. lewa i prawa : 51=51,000000 km 0+045 - km 0+114-str. lewa : 76=76,000000 km 0+208 - km 0+305 str. lewa : 100=100,000000 tab. zjazdów - krawężnik na zjazdach : 103=103,000000
8.2 |  | D-08.02.02 | KNNR 6/502/2 (1) | Remont chodnika w pasie dr. woj.,podsypka cementowo-piaskowa z wypełnieniem spoin piaskiem, kostka z rozbiórki | m2 | 10
8.3 |  | D-08.02.02 | KNNR 6/502/2 (1) | Chodniki z kostki brukowej betonowej, grubość 6 cm, podsypka cementowo-piaskowa z wypełnieniem spoin piaskiem, kostka szara | m2 | 201.3 | chodnik minus zjazdy w ciągu chodnika : 1,8*(19,5+12)+0,4*70+1,1*(8+10+29+41+18)=201,300000
8.4 |  | D-08.02.02 | KNNR 6/502/3 (2) | Chodniki z kostki brukowej betonowej, grubość 8 cm, podsypka cementowo-piaskowa z wypełnieniem spoin piaskiem, kostka w kolorze grafitowym | m2 | 225 | tab. zjazdów zjazdy z kostki : 4+112=116,000000 tab. zjazdów zjazdy B-A KR-1 : 109=109,000000
8.5 |  | D-08.03.01.12 | KNNR 6/404/5 | Obrzeża betonowe, 30x8 cm | m | 260 | 254=254,000000 remont chodnika w pasie dr. woj. : 6=6,000000
8.6 |  | D-08.01.01 | KNKRB 6/401/4 (1) | Ławy z mieszanki betonowej C12/15 (B-15) | m3 | 11.7 | pod obrzeża- ława z gr.10cm i oporem : 0,04*(254-50)=8,160000 pod obrzeża- ława z gr.15cm i oporem ( na zjazdach) : 0,07*50=3,500000
8.7 |  | D-09.01.01 | KNNR 1/507/1 | Humusowanie i obsianie skarp , humus grubości 5 cm | m2 | 250

## Kosztorys ofertowy
KOSZTORYS OFERTOWY BRANŻA DROGOWA Przebudowa drogi powiatowej nr P1 566 R ul. Czarnieckiego w Sieniawie w km 0+005 - km 0+305
Numer | Kod CPV | STWiOR | Podstawa | Opis | Jm | Ilość | Cena jedn. | Wartość
| 45100000-8 45200000-9 45233220-7 |  | Kosztorys | Przebudowa dróg powiatowych na terenie Gminy Sieniawa
1 |  | D-01.00.00 | Element | Roboty przygotowawcze.
1.1 |  | D-01.01.01 | KNNR 1/111/2 | Roboty pomiarowe przy liniowych robotach drogowych, trasa dróg w terenie pagórkowatym | km | 0.3
1.2 |  | D-01.01.01 | KNNR 1/111/2 | Opracowanie geodezyjnego operatu powykonawczego wraz z przekazaniem Inwestorowi w wersji papierowej i elektronicznej, przy czym wersja elektroniczna winna zawierać również pliki w wersji edytowalnej - przez analogię | km | 0.3
1.3 |  | D-01.02.04 | KNNR 6/805/7 | Rozebranie nawierzchni chodników z kostki brukowej wraz z obrzeżami- przez analogię - obrzeża utylizacja, kostka brukowa do ponownego wbudowania | m2 | 26
1.4 |  | D-01.02.04 | KNNR 6/802/8 | Rozebranie nawierzchni z trylinki, rozbiórka mechaniczna wraz z utylizacją | m2 | 103
1.5 |  | D-01.02.04 | KNNR 6/801/2 | Rozebranie podbudowy, z kruszywa, mechanicznie - wraz z utylizacją | m2 | 103
1.6 |  | D-01.02.04 | KNR 404/303/5 | Rozebranie ścianek czołowych - przez analogię, wraz z utylizacją | m3 | 10
1.7 |  | D-01.02.04 | KNNR 6/605/8 | Rozebranie przepustu pod koroną drogi w km 0+018,7, 3x800 - wraz z utylizacją, przez analogię | m | 18
1.8 |  | D-01.02.04 | KNNR 6/801/2 | Rozebranie podbudowy gr.15-20cm, z kruszywa, mechanicznie wraz z wywiezieniem na plac składowania - kruszywo do ponownego wbudowania - przez analogię | m2 | 200
1.9 |  | D-01.02.04 | KNNR 6/806/2 | Rozebranie krawężników betonowych na ławie betonowej - rozbiórka wraz z utylizacją | m | 173
1.10 |  | D-01.02.04 | KNNR 6/808/7 | Bariery drogowe stalowe - rozebranie wraz z odwiezieniem w m. wskazane przez Inwestora | m | 16
1.11 |  | D-01.02.11a | KNR 231/1406/4 | Regulacja pionowa studzienek dla urządzeń podziemnych, zawory wodociągowe | szt | 2
1.12 |  | T-01.01, D-01.03.02. | KNNR 1/307/1 | Wykopy liniowe ręczne, kategoria gruntu I-II | m3 | 22.4
1.13 |  | T-01.01, D-01.03.02. | KNNR 5/705/1 | rury ochronne dwudzielne f110 | m | 15
1.14 |  | T-01.01, D-01.03.02. | KNNR 5/705/1 | rury ochronne dwudzielne f160 | m | 227
1.15 |  | T-01.01, D-01.03.02. | KNNR 1/318/1 | Zasypywanie wykopów ręczne wraz z zagęszczeniem, kategoria gruntu I-II | m3 | 43.4
2 |  | T-1 | Element | kanał technologiczny
2.1 |  | T-1 | TPSA 40/301/5 | Budowa studni kablowych prefabrykowanych rozdzielczych i magistralnych, SKR-2 typ ciężki | szt | 6
2.2 |  | T-1 | KNP 1901/107/1 | Budowa studni kablowych prefabrykowanych rozdzielczych i magistralnych, SKR-2, przez analogię | studnia | 1
2.3 |  | T-1 | TPSA 39/104/14 (1) | Wykonanie przepustów pod przeszkodami terenowymi metodą płucząco-wierconą sterowaną. Kanalizacja kablowa KTp-z rur grubościennych RHDPEp. Rury 2x HDPE. 1xFi 110mm ,1xFi125mm + taśma ostrzegawcza szer.25cm z wkładką stalową. Przepust do 100 m,- przez analogię | m | 333.7
2.4 |  | T-1 | TPSA 39/203/7 | Wciąganie rur kanalizacji wtórnej sprzętem mechanicznym, otwór wolny, rury w zwojach, 3xFi 40 mm | m | 333.7
2.5 |  | T-1 | TPSA 39/203/18 | Wciąganie rur kanalizacji wtórnej sprzętem mechanicznym, otwór częściowo zajęty, rury w zwojach, 1x wiązka MikroRur (7szt. w wiązce) w rurze osłonowej RHDPEwp 40/3,7 mm | m | 333.7
2.6 |  | T-1 | TPSA 39/204/4 | Montaż złączy rur polietylenowych w kanalizacji, rury HDPE Fi 40 mm, złączki skręcane | szt | 28
3 |  | D-02.00.00 | Element | Roboty ziemne
3.1 |  | D-02.01.01.00 | KNNR 1/202/5 | Roboty ziemne wykonywane koparkami podsiębiernymi, z transportem urobku samochodami samowyładowczymi i utylizacją, koparka 0,40 m3, kategoria gruntu I-II | m3 | 176.7
3.2 |  | D-02.01.01.00 | KNNR 1/202/5 | Roboty ziemne wykonywane koparkami podsiębiernymi, z transportem urobku samochodami w obrębie budowy, koparka 0,40 m3, kategoria gruntu I-II | m3 | 3
3.3 |  | D-02.01.01.00, D-02.03.01. | KNNR 1/210/2 (1) | Wykopy oraz przekopy wraz z wbudowaniem w nasyp koparkami podsiębiernymi, koparka 0,25-0,60, kategoria gruntu I-II | m3 | 73.9
3.4 |  | D-02.01.01.00 | KNNR 1/301/1 (1) | Wykopy z załadunkiem ręcznym, transportem i utylizacją, kategoria gruntu II- przez analogię | m3 | 6.9
3.5 |  | D-02.01.01.00, D-02.03.01. | KNNR 1/307/1 | Wykopy ręczne wraz z wbudowaniem w nasyp, kategoria gruntu I-II | m3 | 23.5
3.6 |  | D-02.03.01 | KNR 201/202/1 | dostarczenie pospółki - przez analogię | m3 | 45.6
3.7 |  | D-02.03.01 | KNNR 1/311/1 | Ręczne formowanie nasypów, materiał dostarczony samochodami samowyładowczymi wraz z zagęszczeniem | m3 | 48.6
3.8 |  | D-02.03.01 | KNNR 1/503/5 | Plantowanie (obrobienie na czysto), skarpy i korona nasypów, kategoria gruntu I-III | m2 | 250
4 |  | D-03.00.00 | Element | Odwodnienie korpusu drogowego
4.1 |  | D-03.01.01 | KNR 233/604/7 (1) | Części przelotowe prefabrykowanych przepustów drogowych skrzynkowych, wymiar otworu: 2.0x1,0 m, 1 otwór - przez analogię | m | 12
4.2 |  | D-03.01.01 | KNNR 6/113/3 | Podbudowy z tłucznia, po zagęszczeniu 50·cm - przez analogię | m2 | 37.6
4.3 |  | D-03.01.01 | KNNR 6/109/3 | Podbudowy betonowe z C12/15, pielęgnacja piaskiem i wodą, warstwa po zagęszczeniu 20·cm | m2 | 30.8
4.4 |  | D-03.01.01 | KNNR 6/109/2 | Podbudowy betonowe z C12/15, pielęgnacja piaskiem i wodą, warstwa po zagęszczeniu 15·cm | m2 | 25.8
4.5 |  | D-03.01.01 | KNR 233/606/1 (1) | ścianki czołowe przepustu, nadbeton | m3 | 18.6
4.6 |  | D-03.01.01 |  | kalk. indywid. wykonanie tymczasowego obejścia koryta rowu melioracyjnego (tzw. bajpas) z rur o średnicy min. f400- | kpl. | 1
4.7 |  | D-03.01.01 | KNNR 1/316/1 | Jednostronne umocnienie ścian wykopów bez względu na kategorię gruntu, umocnienie pełne, głębokość wykopu do 3,0·m | m2 | 50
4.8 |  | D-03.01.01 | KNNR 10/1903/5 | Odwodnienie wykopu fundamentowego przez pompowanie wody | szt | 1
4.9 |  | D-04.02.01a |  | kalk. indywid. ułożenie geowłókniny - GRK-4- umocnienie wlotu/wylotu | m2 | 28
4.10 |  | D-03.02.01 | KNNR 1/514/1 | Umocnienie dna kanałów płytami prefabrykowanymi- płyty podwójnie zbrojone 100x75x12,5 | m2 | 28
5 |  | D-04.00.00 | Element | Podbudowy
5.1 |  | D-04.01.01 | KNNR 6/103/3 (1) | Profilowanie i zagęszczanie podłoża pod warstwy konstrukcyjne nawierzchni, wykonywane mechanicznie, kategoria gruntu II-VI, walec wibracyjny | m2 | 280.2
5.2 |  | D-04.01.01 | KNNR 6/103/1 | Profilowanie i zagęszczanie podłoża pod warstwy konstrukcyjne nawierzchni, wykonywane ręcznie, kategoria gruntu II-IV | m2 | 431.8
5.3 |  | D-04.03.01 | KNNR 6/1005/7 | Skropienie nawierzchni emulsją | m2 | 648
5.4 |  | D-04.02.02 | KNNR 6/112/6 | warstwa ulepszonego podłoża z pospółki 0/32, warstwa dolna, po zagęszczeniu 15 cm | m2 | 201.3
5.5 |  | D-04.05.01k | KNNR 6/111/2 (1) | w. mrozoochronna z mieszanki związanej cementem C1,5/2 <=4,0MPa, warstwa po zagęszczeniu 15cm | m2 | 230.5
5.6 |  | D-04.05.01k | KNNR 6/109/3 | w. podbudowy pomocniczej z mieszanki związanej cementem C3/4 <= 6,0MPa, warstwa po zagęszczeniu 18cm - przez analogię | m2 | 280.2
5.7 |  | D-04.04.02 | KNNR 6/113/6 | w. podbudowy zasadniczej z mieszanki niezwiązanej z kruszywem 0/32, warstwa po zagęszczeniu 15cm | m2 | 201.3
5.8 |  | D-04.04.02 | KNNR 6/113/2 | w. podbudowy zasadniczej z mieszanki niezwiązanej z kruszywem C90/3, warstwa po zagęszczeniu 20cm | m2 | 344
5.9 |  | D-04.04.02 | KNNR 6/113/3 | w. podbudowy zasadniczej z mieszanki niezwiązanej z kruszywem warstwa po zagęszczeniu 25cm- przez analogię | m2 | 114.5
5.10 |  | D-04.07.01 | KNNR 6/110/3 (3) | w. podbudowy zasadniczej z mieszanki mineralno asfaltowej AC22P 50/70 warstwa po zagęszczeniu 10cm- przez analogię | m2 | 216
6 |  | D-05.00.00 | Element | Nawierzchnia
6.1 |  | D-05.03.11 | CJ 11/2006/8 | Mechaniczne frezowanie nawierzchni asfaltowej na zimno z utylizacją redstuktu, głębokość frezowania 10 cm - przez analogię | m2 | 200
6.2 |  | D-05.03.05e | KNNR 6/308/3 (4) | warstwa wiążąca, beton asfaltowy, grubość po zagęszczeniu 6 cm | m2 | 216
6.3 |  | D-05.03.05b | KNNR 6/309/2 (2) | warstwa ścieralna, beton asfaltowy, grubość po zagęszczeniu 4cm | m2 | 216
7 |  | D-07.00.00 | Element | Oznakowanie i el. bezpieczeństwa ruchu drogowego
7.1 |  | D-07.05.01 | KNNR 6/703/1 | bariero poręcz U-11b | m | 26
7.2 |  | D-07.05.01 | KNNR 6/703/1 | barier skrajna stalowa | m | 132
7.3 |  | D-07.02.01 | KNNR 6/702/8 | demontaż znaków wraz ze słupkami i i odwiezieniem w m. wskazane przez inwestora- przez analogię | szt | 3
7.4 |  | D-07.02.01 | KNNR 6/702/1 (2) | Pionowe znaki drogowe, słupki z rur stalowych, Fi 70 mm | szt | 5
7.5 |  | D-07.02.01 | KNNR 6/702/4 | Pionowe znaki drogowe, znaki zakazu, nakazu, ostrzegawcze i informacyjne o powierzchni do 0,3 m2 | szt | 6
7.6 |  | D-07.01.01 | KNNR 6/705/3 | Oznakowanie poziome jezdni farbą chlorokauczukową, linie segregacyjne i krawędziowe przerywane, malowanie mechaniczne | m2 | 11.6
8 |  | D-08.00.00 | Element | Elementy ulic
8.1 |  | D-08.01.01 | KNNR 6/403/3 | Krawężnik betonowy 15x30cm, ława z C12/15 gr.15cm, podsypka cementowo-piaskowa | m | 330
8.2 |  | D-08.02.02 | KNNR 6/502/2 (1) | Remont chodnika w pasie dr. woj.,podsypka cementowo-piaskowa z wypełnieniem spoin piaskiem, kostka z rozbiórki | m2 | 10
8.3 |  | D-08.02.02 | KNNR 6/502/2 (1) | Chodniki z kostki brukowej betonowej, grubość 6 cm, podsypka cementowo-piaskowa z wypełnieniem spoin piaskiem, kostka szara | m2 | 201.3
8.4 |  | D-08.02.02 | KNNR 6/502/3 (2) | Chodniki z kostki brukowej betonowej, grubość 8 cm, podsypka cementowo-piaskowa z wypełnieniem spoin piaskiem, kostka w kolorze grafitowym | m2 | 225
8.5 |  | D-08.03.01.12 | KNNR 6/404/5 | Obrzeża betonowe, 30x8 cm | m | 260
8.6 |  | D-08.01.01 | KNKRB 6/401/4 (1) | Ławy z mieszanki betonowej C12/15 (B-15) | m3 | 11.7
8.7 |  | D-09.01.01 | KNNR 1/507/1 | Humusowanie i obsianie skarp , humus grubości 5 cm | m2 | 250
Ogółem wartość netto
VAT 23%
Ogółem wartość burtto