## Przedmiar
Numer | Kod CPV | STWiOR | Podstawa | Opis | Jm | Ilość | Obliczenia
| 45100000-8 45200000-9 45231300-8 |  | Kosztorys | Przebudowa dróg powiatowych na terenie Gminy Sieniawa
1 |  | S2 | Rozdział | gazociąg
1.1 |  | S2 | Element | Przebudowa sieci gazowej dn65
1.1.1 |  |  | KNNR 6/801/2 | Rozebranie podbudowy, z kruszywa, grubość 15·cm, mechanicznie | m2 | 15.4 | 12,8*1,2=15,360000
1.1.2 |  |  |  | kalk. indywid. Wymiana rur stalowych o złączach spawanych, rury stalowe o średnicach 89/4.0·mm - demontaż. | m | 20
1.1.3 |  |  | KNNR 1/111/1 | Roboty pomiarowe przy liniowych robotach ziemnych, trasa dróg w terenie równinnym | km | 0.026
1.1.4 |  |  | KNNR 1/113/1 | Usunięcie warstwy ziemi urodzajnej (humusu) za pomocą spycharek, grubość warstwy do 15·cm | m3 | 49.5 | (20*1,50)+13*1,5=49,500000
1.1.5 |  |  | KNNR 1/210/3 (1) | Wykopy oraz przekopy wykonywane na odkład koparkami podsiębiernymi, koparka 0,25-0,60, głębokość do 3·m, kategoria gruntu III-IV | m3 | 72.2 | (0,65*20*1,2)+26,2*1,2*1,80=72,192000
1.1.6 |  |  | KNR 218/408/1 (1) | Przewierty maszyną do wierceń poziomych WP 15/25, długości 20·m, rury Dn·150-250·mm, grunt kategorii I-II | m | 13
1.1.7 |  |  | KNR 218/412/1 (1) | Przeciąganie rurociągów przewodowych w rurach ochronnych, rurociąg Dn·100-300·mm | m | 17
1.1.8 |  |  | KNNR 1/214/4 (1) | Zasypanie wykopów fundamentowych podłużnych, punktowych, rowów, wykopów obiektowych, ubijaki, grubość w stanie luźnym 35·cm, kategoria gruntu I-II | m3 | 31.2 | 26*1,2=31,200000
1.1.9 |  |  | KNNR 1/214/4 (1) | Zasypanie wykopów fundamentowych podłużnych, punktowych, rowów, wykopów obiektowych, ubijaki, grubość w stanie luźnym 35·cm, kategoria gruntu I-II | m3 | 48.7 | 26,2*1,55*1,2=48,732000
1.1.10 |  |  | KNNR 4/1411/2 | Podłoża pod kanały i obiekty z materiałów sypkich, grubość 15·cm | m3 | 2.4 | 0,6*26,20*0,15=2,358000
1.1.11 |  |  | KNRW 219/301/8 | Montaż rurociągów z rur polietylenowych (HDPE), rury w zwojach, Dn·90 mm | m | 26.2
1.1.12 |  |  | KNR 729/401/1 | Badania radiograficzne obwodowych doczołowych złączy spawanych rur metodą centryczną, rura do Fi·89/3.6 mm (R= 0,955, M= 1,000, S= 1,000) | złącze | 6
1.1.13 |  |  | KNRW 219/211/2 | Próby szczelności gazociągów na ciśnienie do 0.6 MPa, do Dn·150 mm | m | 26.2
1.1.14 |  |  | KNRW 219/306/8 (1) | Rury ochronne (osłonowe), Fi·160 mm, PE | m | 17
1.1.15 |  |  | KNRW 219/303/8 (1) | Połączenia za pomocą kształtek elektrooporowych, Dn·90 mm | złącze | 6

## Kosztorys ofertowy
KOSZTORYS OFERTOWY BRANŻA SANITARNA Przebudowa drogi powiatowej nr P1 566 R ul. Czarnieckiego w Sieniawie w km 0+005 - km 0+305
Numer | Kod CPV | STWiOR | Podstawa | Opis | Jm | Ilość | Cena jedn. | Wartość
| 45100000-8 45200000-9 45231300-8 |  | Kosztorys | Przebudowa dróg powiatowych na terenie Gminy Sieniawa
1 |  | S2 | Rozdział | gazociąg
1.1 |  | S2 | Element | Przebugowa sieci gazowej dn65
1.1.1 |  |  | KNNR 6/801/2 | Rozebranie podbudowy, z kruszywa, grubość 15·cm, mechanicznie | m2 | 15.4
1.1.2 |  |  |  | kalk. indywid. Wymiana rur stalowych o złączach spawanych, rury stalowe o średnicach 89/4.0·mm - demontaż. | m | 20
1.1.3 |  |  | KNNR 1/111/1 | Roboty pomiarowe przy liniowych robotach ziemnych, trasa dróg w terenie równinnym | km | 0.026
1.1.4 |  |  | KNNR 1/113/1 | Usunięcie warstwy ziemi urodzajnej (humusu) za pomocą spycharek, grubość warstwy do 15·cm | m3 | 49.5
1.1.5 |  |  | KNNR 1/210/3 (1) | Wykopy oraz przekopy wykonywane na odkład koparkami podsiębiernymi, koparka 0,25-0,60, głębokość do 3·m, kategoria gruntu III-IV | m3 | 72.2
1.1.6 |  |  | KNR 218/408/1 (1) | Przewierty maszyną do wierceń poziomych WP 15/25, długości 20·m, rury Dn·150-250·mm, grunt kategorii I-II | m | 13
1.1.7 |  |  | KNR 218/412/1 (1) | Przeciąganie rurociągów przewodowych w rurach ochronnych, rurociąg Dn·100-300·mm | m | 17
1.1.8 |  |  | KNNR 1/214/4 (1) | Zasypanie wykopów fundamentowych podłużnych, punktowych, rowów, wykopów obiektowych, ubijaki, grubość w stanie luźnym 35·cm, kategoria gruntu I-II | m3 | 31.2
1.1.9 |  |  | KNNR 1/214/4 (1) | Zasypanie wykopów fundamentowych podłużnych, punktowych, rowów, wykopów obiektowych, ubijaki, grubość w stanie luźnym 35·cm, kategoria gruntu I-II | m3 | 48.7
1.1.10 |  |  | KNNR 4/1411/2 | Podłoża pod kanały i obiekty z materiałów sypkich, grubość 15·cm | m3 | 2.4
1.1.11 |  |  | KNRW 219/301/8 | Montaż rurociągów z rur polietylenowych (HDPE), rury w zwojach, Dn·90 mm | m | 26.2
1.1.12 |  |  | KNR 729/401/1 | Badania radiograficzne obwodowych doczołowych złączy spawanych rur metodą centryczną, rura do Fi·89/3.6 mm (R= 0,955, M= 1,000, S= 1,000) | złącze | 6
1.1.13 |  |  | KNRW 219/211/2 | Próby szczelności gazociągów na ciśnienie do 0.6 MPa, do Dn·150 mm | m | 26.2
1.1.14 |  |  | KNRW 219/306/8 (1) | Rury ochronne (osłonowe), Fi·160 mm, PE | m | 17
1.1.15 |  |  | KNRW 219/303/8 (1) | Połączenia za pomocą kształtek elektrooporowych, Dn·90 mm | złącze | 6
Ogółem wartość netto
Podatek VAT 23%
Ogółem wartość brutto