## Ofertowy
Formularz 2.0_ul. Połczyńska
Wyceniony Przedmiar Robót
„Modernizacja ulic i chodników - ul. Połczyńska w Koszalinie na odcinku od Ronda L. Żyły do ul. Legnickiej”
Lp. | Podstawa | Wyszczególnienie elementów rozliczeniowych | Jednostka |  | Cena jedn. | Wartość
|  |  | Nazwa | Ilość | zł | zł
1 | 2 | 3 | 4 | 5 | 6 | 7
| D-01.01.01. | ODTWORZENIE TRASY I PUNKTÓW WYSOKOSCIOWYCH
1 |  | Obsługa geodezyjna, dokumentacja powykonacza, badania, opracowanie organizacji ruchu i jej wdrożenie, utrzymanie i inne koszty związane z realizacją robót w ogrniaczeniach czasowych | ryczałt | 1
| D-01.02.04. | ROZBIÓRKA ELEMENTÓW DRÓG I CHODNIKÓW
2 |  | Rozbiórka/frezowanie nawierzchni na głębokość średnią 8 cm | m2 | 1862
3 |  | Rozbiórka ścieku szerokości 20cm z kostki betonowej szarej grubości 6 cm na podsypce cementowo- piaskowej 1:4 | m | 600
4 |  | Wywóz materiałów z rozbiórki. Miejsce wywozu i koszty składowania zapewnia Wykonawca | m3 | 17.52
5 |  | Wywóz materiałów z rozbiórki nawierzchni bitumicznej. Miejsce wywozu i koszty składowania zapewnia Wykonawca | m3 | 148.96
6 |  | Rozbiórka nawierzchni zjadów z kostki betonowej | m2 | 129
| D-01.03.02 | REGULACJA POŁOŻENIA ELEMENTÓW NAZIEMNYCH SIECI PODZIEMNYCH
7 |  | Regulacja włazów studni kanalizacji sanitarnej na krążkach z tworzyw sztucznych wraz z remontem studni do 0,5 m (materiał Wykonawcy) i wymianą włazów (materiał MWiK Koszalin). | szt. | 6
8 |  | Regulacja włazów studni kanalizacji deszczowej na krążkach z tworzyw sztucznych wraz z remontem studni do 0,5 m (materiał Wykonawcy) i wymianą włazów (materiał MWiK Koszalin). | szt. | 8
9 |  | Regulacja wpustów ulicznych na krążkach z tworzyw sztucznych wraz z remontem studni do 0,5 m (materiał Wykonawcy) i wymianą wpustów (materiał MWiK Koszalin). | szt. | 14
10 |  | Regulacja pokrywy hydrantu podziemnego bez wymiany elementów żeliwnych | szt. | 1
11 |  | Regulacja zasuwy gazowej bez wymiany elementów żeliwnych | szt. | 8
12 |  | Regulacja zasuwy wodociągowej bez wymiany elementów żeliwnych | szt. | 11
| D-04.03.01 | OCZYSZCZENIE I SKROPIENIE WARSTW NAWIERZCHNI
13 |  | Oczyszczenie i skropienie warstw nawierzchni | m2 | 3742
| D-05.03.05a | NAWIERZCHNIA Z BETONU ASFALTOWEGO WARSTWA ŚCIERALNA
14 |  | Warstwa ścieralna z BA AC11S z asfaltem PmB 45/80-55 gr. 4 cm z transportem materiału w miejsce wbudowania | m2 | 1862
| D-05.03.05b | WARSTWA WIĄŻĄCA Z BETONU ASFALTOWEGO
15 |  | Warstwa wiążąca z BA AC16W 35/50, gr. 4 cm z transportem materiału w miejsce wbudowania | m2 | 1862
| D-05.03.26i | WYKONANIE GEOSIATKĄ ZABEZPIECZEŃ NAWIERZCHNI PRZED SPĘKANIMI ODBITYMI
16 |  | Geosiatka z włókien szklanych i węglowych powleczona polimeroasfaltem o wytrzymałości 120/200 kN | m2 | 1862
WARSTWA WYRÓWNAWCZA Z BETONU ASFALTOWEGO
17 |  | Warstwa wyrównawcza z BA AC 16 W 35/50 z transportem materiału w miejsce wbudowania | t | 186.2
| D-07.01.01 | OZNAKOWANIE POZIOME
18 |  | Oznakowanie poziome białe grubowarstwowe | m2 | 100.5
| D-08.05.05 | UŁOŻENIE ŚCIEKÓW I ZJAZDÓW Z KOSTKI BRUKOWEJ BETONOWEJ
19 |  | Ułożenie ścieku szerokości 20cm z kostki betonowej grafitowej grubości 8 cm na podsypce cementowo- piaskowej 1:4, na ławie betowowej | m | 600
20 |  | Odtworzenie z nowego materiału nawierzchni zjazdów z kostki brukowej betonowej koloru czerwonego | m2 | 129
21 |  | Regukacja wysokościowa krawężników kamiennych | m | 86
RAZEM KWOTA NETTO:
Podatek VAT 23%:
RAZEM KWOTA BRUTTO: