## Przedmiar
|  | PRZEDMIAR ROBÓT |  |  |  |  | ZM I
Przebudowa drogi powiatowej nr 3002L - ul. Sitarska od km 0+005,20 do km 0+499 oraz drogi powiatowej nr 2972L - ul. Al. 4oo lecia od km 1+159,15 do km 1+597 w miejscowości Biłgoraj
Załącznik nr 7
Nr | Podstawa Obiekt | Opis | Obliczenia | Zmienna | Część | Ilość | Jm
1 | 2 | 3 | 4 | 5 | 6 | 7 | 8
| Kosztorys | Przebudowa drogi powiatowej Nr 2972L - Aleja 400-lecia w Biłgoraju
1 | Rozdział | BRANŻA DROGOWA - CPV 45233000-9 ; 45233252-0
1.1 | Element | Roboty przygotowawcze i rozbiórkowe - CPV 45110000-1 ; 45111200-0.
1.1.1 | KNR 201/119/3 | Roboty pomiarowe przy liniowych robotach ziemnych, trasa dróg w terenie równinnym - roboty dla kompletu branż |  |  |  | 0.41 | km
1.1.2 | KNNR 1/102/2 | Mechaniczne karczowanie, zagajniki średnie (od 31-60 % powierzchni) z utylizacją materiału |  |  |  | 0.007 | ha
1.1.3 | KNR 231/813/3 | Rozebranie krawężników, betonowych 15x30·cm na podsypce cementowo-piaskowej. Materiał do przebrania, oczyszczenia, złożenia na paletach obrzeży całych, zafoliowaniu i przewiezieniu na bazę inwestora przy ul. Motorowej w Biłgoraju. Materiał stanowiący gruz stanowi własność Wykonawcy do prawnej utylizacji. |  |  |  | 900 | m
|  |  | 900 |  |  | 900
1.1.4 | KNR 231/812/3 | Rozebranie ław pod krawężniki, ławy z betonu z utylizacją materiału |  |  |  | 45 | m3
|  |  | 900*0,05 |  |  | 45
1.1.5 | KNR 231/814/1 | Rozebranie krawężników wtopionych i obrzeży trawnikowych, obrzeża 6x20·cm na podsypce piaskowej. Materiał do przebrania, oczyszczenia, złożenia na paletach obrzeży całych, zafoliowaniu i przewiezieniu na bazę Inwestora przy ul. Motorowej w Biłgoraju. Materiał stanowiący gruz stanowi własność Wykonawcy do prawnej utylizacji. |  |  |  | 198 | m
|  |  | 198 |  |  | 198
1.1.6 | KNR 231/810/2 | Rozebranie nawierzchni, z kostki brukowej na podsypce cementowo piaskowej. Materiał do przebrania, oczyszczenia, złożenia na paletach obrzeży całych, zafoliowaniu i przewiezieniu na bazę Inwestora przy ul. Motorowej w Biłgoraju. Materiał stanowiący gruz stanowi własność Wykonawcy do prawnej utylizacji. |  |  |  | 289 | m2
|  | chodnik | 58,5 |  |  | 59
|  | zjazdy | 229,80 |  |  | 230
1.1.7 | KNR 231/810/5 | Analogia mechaniczne:Rozebranie nawierzchni, z betonu, mechaniczne, grubość nawierzchni 12·cm z utylizacja materiału |  |  |  | 58 | m2
|  | zjazdy | 57,5 |  |  | 58
1.1.8 | SEK 601/106/6 | Mechaniczne cięcie szczelin w nawierzchniach z mas mineralno-bitumicznych, cięcie głębokości 8·cm |  |  |  | 10 | m
|  | obręb skrzyżowania z yl. Leśną | 10 |  |  | 10
1.1.9 | SEK 601/103/6 (2) | Frezowanie nawierzchni asfaltowych na zimno przy użyciu frezarki z odwiezieniem kory asfaltowej na place składowe, frezowanie na głębokości 6·cm, samochód 10,0-15,0·t |  |  |  | 3285 | m2
|  | Nawierzchnia jezdni | 2990 |  |  | 2990
|  | Drogi gminne | 91+98+106 |  |  | 295
1.1.10 | KNR 231/802/7 | Analogia mechanicznie:Rozebranie podbudowy, z kruszywa kamiennego mechanicznie, grubość podbudowy 15·cm z utylizacja materiału |  |  |  | 3285 | m2
|  | podbudowa | 3285 |  |  | 3285
1.1.11 | KNR 231/802/8 | Analogia mechanicznie: Rozebranie podbudowy, z kruszywa kamiennego mechanicznie, dodatek za każdy dalszy 1·cm grubości podbudowy do łącznej grubości 33cm z utylizacją materiału |  |  |  | 3285 | m2
|  |  | 3285 |  |  | 3285
1.1.12 | SEK 601/103/4 (2) | Frezowanie nawierzchni asfaltowych na zimno przy użyciu frezarki z odwiezieniem destruktu asfaltowego na plac składowy w obrębie miasta Biłgoraja, frezowanie na głębokości 4·cm, samochód 10,0-15,0·t - frezowanie lokalne |  |  |  | 27 | m2
|  | frezowanie nawierzchni Alei 400-lecia poza końcem zakresu robót | 27 |  |  | 27
1.1.13 | KNR 231/818/5 | Rozebranie ogrodzeń, przęsła i słupki stalowe z utylizacją materiału |  |  |  | 8 | m
|  | pos. 82 | 8 |  |  | 8
1.1.14 | KNR 231/818/5 | Rozebranie ogrodzeń, przęsła drewniane na słupkach stalowych z utylizacja materiału |  |  |  | 19 | m
|  | pos. 18 | 13 |  |  | 13
|  | pos. 1 | 6 |  |  | 6
1.1.15 | KNR 231/818/4 | Rozebranie ogrodzeń z siatki na linkach, zdemontowane elementy ogrodzenia należy przekazać Właścicielom przyległych posesji |  |  |  | 27 | m
|  | boisko | 27 |  |  | 27
1.2 | Element | Roboty ziemne - CPV 45110000-1; |  |  |  | 1
1.2.1 | KNR 201/206/4 (2) | Roboty ziemne koparkami podsiębiernymi z transportem urobku samochodami samowyładowczymi do 1·km, koparka 0,60·m3, grunt kategorii III, samochód 5-10·t, ze współczynnikiem R i S=0,50 |  |  |  | 1270 | m3
|  | jezdnia | 927,03*0,28+2214,54*0,23+(122*0,25)*0,30+(782*0,2)*0,3 |  |  | 825
|  | drogi gminne | 102,85*0,28+236,40*0,23 |  |  | 83
|  | droga dla pieszych | 982,80*0,3 |  |  | 295
|  | zjazdy | 649,50*0,3 |  |  | 195
|  | wyniesione przejście | 54,29*0,23 |  |  | 12
|  | na odkład | -140 |  |  | -140
1.2.2 | KNR 201/214/4 (2) | Nakłady uzupełniające do tablic 0201-0213 za każde dalsze rozpoczęte 0,5·km odległości transportu, ponad 1·km samochodami samowyładowczymi, po drogach utwardzonych, grunt kategorii III-IV, samochód 5-10·t |  |  |  | 1270 | m3
|  |  | 1270,33 |  |  | 1270
1.2.3 | KNR 201/218/2 | Wykopy oraz przekopy wykonywane koparkami podsiębiernymi na odkład, koparka 0,60·m3, grunt kategorii III |  |  |  | 140 | m3
|  | 10% wykopów | 140 |  |  | 140
1.2.4 | KNR 201/314/2 | Ręczne formowanie nasypów z ziemi leżącej na odkładzie, kategoria gruntu III-IV |  |  |  | 140 | m3
|  | uzupełnienie ziemi po robotach | 140 |  |  | 140
1.2.5 | KNR 231/103/4 | Profilowanie i zagęszczanie podłoża pod warstwy konstrukcyjne nawierzchni, mechanicznie, grunt kategorii I-IV |  |  |  | 5365 | m2
|  |  | 927,03+2214,54+102,85+236,40+982,80+649,50+11+54,29+(122*0,25)+(782*0,2) |  |  | 5365
1.2.6 | KNR 201/206/3 (2) | Analogia: Roboty ziemne koparkami podsiębiernymi z transportem urobku samochodami samowyładowczymi w miejsce wskazane przez Zamawiającego, wykopy gruntu nienośnego (dowolny sprzęt i technologia wymiany gruntu z niezbednymi drogami technologicznymi) |  |  |  | 1678 | m3
1.2.7 | # Kalkulacja indywidualna | Transport zewnętrzny z załadunkiem i wyładunkiem kruszywa na odklad stały na bazę MSD w Biłgoraju do 3 km |  |  |  | 1678 | m3
1.2.8 | # Kalkulacja indywidualna | Dostawa kruszywa 0/2 f7 wg PN-EN 13242+A1:2010 (gruntu niewysadzinowego) na wykonanie wymiany gruntów nienośnych. Objętość po zagęszczeniu. |  |  |  | 1678 | m3
1.2.9 | KNR 201/235/1 (1) | Analogia: Formowanie nasypów gruntu wymiany z kruszywa 0/2 f5 wg PN-EN 13242+A1:2010 w odrębnie dostarczonego przez wykonawcę. Objętość po zagęszczeniu. |  |  |  | 1678 | m3
1.2.10 | KNRW 201/228/3 | Zagęszczenie nasypów zagęszczarkami; grunty sypkie kat. I-III -zagęszczenie wg warunków drogowych - wymiana gruntu |  |  |  | 1678 | m3
1.2.11 | # Kalkulacja indywidualna | Odwodnienie tymczasowe wykopów na czas prowadzenia wymiany gruntów wg technologii Wykonawcy w oparciu o założenia projektowe i wyniki badania technicznego podłoża gruntowego - rozliczenie na zasadach ryczałtowych. |  |  |  | 1 | kpl.
1.3 | Element | Dostosowanie urządzeń podziemnych - CPV 45200000-9 |  |  |  | 1
1.3.1 | KNR 231/1406/3 | Analogia: Regulacja za pomoca środków systemowych, betonowych pierścien wyrównawczych z wykorzystaniem zapraw montażowych na tzw. pełną spoinę. Montaż włazów żeliwnych za pomoca kotew stalowych. Dla wszystkich regulacji urządzeń podziemnych obowiązuje zerowa tolerancja odchyłki. Poziomowanie powinno być zgodne ze spadkiem poprzecznym i podłużnym nawierzchni. |  |  |  | 25 | szt.
|  | włazy kanalizacyjne - nawierzchnia utwardzona | 17+3 |  |  | 20
|  | zieleń | 5 |  |  | 5
1.3.2 | KNR 231/1406/4 | Regulacja pionowa studzienek dla urządzeń podziemnych, zawory wodociągowe i gazowe wraz z wymianą na nowe |  |  |  | 39 | szt
|  | zawory wodociągowe - nawierzchnia utwardzona | 12+20 |  |  | 32
|  | zarowy wodociągowe - zieleń | 1 |  |  | 1
|  | zawory gazowe - nawierzchnia utwardzona | 5 |  |  | 5
|  | zawory gazowe - zieleń | 1 |  |  | 1
1.3.3 | KNR 231/1406/5 | Regulacja pionowa studzienek dla urządzeń podziemnych, studzienki telefoniczne wraz z wymianą na nowe |  |  |  | 10 | szt
|  | SK-2 nawierzchnia utwardzona | 9 |  |  | 9
|  | SK-2 zieleń | 1 |  |  | 1
1.3.4 | # Kalkulacja indywidualna | Rozebranie istniejącego wpustu ulicznego w obrębie skrzyżowania z ul. Leśną. W zakres robót wchodzi demontaż istniejącego wpustu żeliwnego, ręczne odkowanie studzeniki ściekowej betonowej fi 500, z osadnikiem, demontaż studzienki oraz skrócenie przykanalika DN200 oraz zasypanie wykopu kruszywem drobnym 0/2 f5 wg PN-EN 13242+A1:2010 warstwami co 30cm z zagęszczeniem do ID=1,00 |  |  |  | 1 | kpl.
1.3.5 | KNR 218/625/2 | Studzienki ściekowe z gotowych elementów, uliczna betonowa, Fi·500·mm z osadnikiem bez syfonu |  |  |  | 1 | szt
|  |  | 1 |  |  | 1
1.4 | Element | Krawężniki drogowe, oporniki i obrzeża - CPV 45233252-0 ; 45233140-2. |  |  |  | 1
1.4.1 | KNR 231/402/4 | Ławy pod krawężniki, betonowa z oporem |  |  |  | 113 | m3
|  | krawężniki | 885*0,083 |  |  | 73
|  | oporniki | 110*0,042 |  |  | 5
|  | oporniki (wyniesione przejście dla pieszych) | 12*0,059 |  |  | 1
|  | obrzeża | 782*0,043 |  |  | 34
1.4.2 | KNR 231/403/1 | Krawężniki betonowe, wystające 15x30·cm na podsypce piaskowej |  |  |  | 885 | m
|  | łukowe | 85 |  |  | 85
|  | proste | 800 |  |  | 800
1.4.3 | KNR 231/403/7 | Krawężniki betonowe, dodatek za ustawienie krawężników na łukach o promieniu do 10·m - analogia za krawężniki systemowe łukowe |  |  |  | 85 | m
|  | krawężniki | 85 |  |  | 85
1.4.4 | KNR 231/403/5 | Oporniki betonowe, wtopione 12x25·cm na podsypce cementowo-piaskowej |  |  |  | 122 | m
|  |  | 110+12 |  |  | 122
1.4.5 | KNR 231/407/5 | Obrzeża betonowe, 30x8·cm na podsypce cementowo-piaskowej bez wypełniania spoin zaprawą cementową |  |  |  | 782 | m
|  |  | 782 |  |  | 782
1.5 | Element | Podbudowy pod wszystkie rodzaje nawierzchni - CPV 45233000-9 |  |  |  | 1
1.5.1 | KNR 231/109/3 | Warstwa mrozoochronna z mieszanki kruszywa związanego cementem C1,5/2 ≤4MPa CBGM 0/8 wg WT-5:2010. Mieszanka betonowa dowieziona z wytwórni, bez dylatacji, grubość warstwy po zagęszczeniu 12 cm |  |  |  | 2674 | m2
|  | jezdnia Alei 400-lecia | 766,14*1,21 |  |  | 927
|  | ul. Myśliwska | 85*1,21 |  |  | 103
|  | droga dla pieszych | 970+12,8 |  |  | 983
|  | zjazdy | 649,50 |  |  | 650
|  | opaska | 11 |  |  | 11
1.5.2 | KNR 231/109/4 | Warstwa mrozoochronna z mieszanki kruszywa związanego cementem C1,5/2 ≤4MPa CBGM 0/8 wg WT-5:2010. Mieszanka betonowa dowieziona z wytwórni, bez dylatacji, dodatek za każdy następny 1·cm grubości warstwy do łącznej grubości warstwy 15 cm |  |  |  | 11 | m2
|  | opaska | 11 |  |  | 11
1.5.3 | KNR 231/109/4 | Warstwa mrozoochronna z mieszanki kruszywa związanego cementem C1,5/2 ≤4MPa CBGM 0/8 wg WT-5:2010. Mieszanka betonowa dowieziona z wytwórni, bez dylatacji, dodatek za każdy następny 1·cm grubości warstwy do łącznej grubości warstwy 20 cm |  |  |  | 1633 | m2
|  | droga dla pieszych | 970+12,8 |  |  | 983
|  | zjazdy | 649,50 |  |  | 650
1.5.4 | KNR 231/109/4 | Warstwa mrozoochronna z mieszanki kruszywa związanego cementem C1,5/2 ≤4MPa CBGM 0/8 wg WT-5:2010. Mieszanka betonowa dowieziona z wytwórni, bez dylatacji, dodatek za każdy następny 1·cm grubości warstwy do łącznej grubości warstwy 35 cm |  |  |  | 1030 | m2
|  | jezdnia | 1029,88 |  |  | 1030
1.5.5 | KNR 231/105/3 | Warstwa podsypkowa, profilująca podłoże z kruszywa 0/2 f5 wg PN-EN 13242+A1:2010, zagęszczenie mechaniczne grubość warstwy po zagęszczeniu 3·cm |  |  |  | 2516 | m2
|  | Aleja 400-lecia | 1845,45*1,2 |  |  | 2215
|  | ul. Pogodna i Grzybowa | (92+105)*1,2 |  |  | 236
|  | wyniesione przejście | (45,24)*1,2 |  |  | 54
|  | opaska | 11 |  |  | 11
1.5.6 | KNR 231/105/4 | Warstwy podsypkowe, podsypka piaskowa, zagęszczenie mechaniczne dodatek za każdy następny 1·cm grubości warstwy do łącznej średniej grubości 15 cm |  |  |  | 11 | m2
|  | opaska | 11 |  |  | 11
1.5.7 | KNR 231/105/4 | Warstwy podsypkowe, podsypka piaskowa, zagęszczenie mechaniczne dodatek za każdy następny 1·cm grubości warstwy do łącznej średniej grubości 30 cm |  |  |  | 2505 | m2
1.5.8 | KNR 231/114/5 | Podbudowa zasadnicza z mieszanki kruszywa niezwiązanego 0/63mm C90/3 KR 2 wg WT-4:2010, warstwa dolna, grubość warstwy po zagęszczeniu 15·cm |  |  |  | 2897 | m2
|  | Aleja 400-lecia | 2615 |  |  | 2615
|  | drogi gminne | 282 |  |  | 282
1.5.9 | KNR 231/114/6 | Podbudowa zasadnicza z mieszanki kruszywa niezwiązanego 0/63mm C90/3 KR 2 wg WT-4:2010, warstwa dolna, dodatek za każdy dalszy 1·cm grubości do łącznej grubości 12 cm |  |  |  | 2897 | m2
|  |  | 2897 |  |  | 2897
1.5.10 | KNR 231/114/7 | Podbudowa zasadnicza z miesznki kruszywa niezwiązanego 0/31,5mm C90/3 KR 2 wg WT-2:2010, warstwa górna, grubość warstwy po zagęszczeniu 8·cm |  |  |  | 2897 | m2
|  |  | 2897 |  |  | 2897
1.5.11 | KNR 231/109/3 | Warstwa pdbudowy zasadniczej z mieszanki kruszywa związanego cementem C3/4 ≤6MPa CBGM 0/31,5 wg WT-5:2010. Mieszanka betonowa dowieziona z wytwórni, bez dylatacji, grubość warstwy po zagęszczeniu 12 cm |  |  |  | 1678 | m2
|  | droga dla pieszych | 970+12,80 |  |  | 983
|  | zjazdy | 649,50 |  |  | 650
|  | wyniesione przejście dla pieszych | 45 |  |  | 45
1.5.12 | KNR 231/109/4 | Warstwa podbudowy zasadniczej z mieszanki kruszywa związanego cementem C3/4 ≤6MPa CBGM 0/31.5 wg WT-5:2010. Mieszanka betonowa dowieziona z wytwórni, bez dylatacji, dodatek za każdy następny 1·cm grubości warstwy do łącznej grubości 15 cm |  |  |  | 983 | m2
|  | droga dla pieszych | 970+12,8 |  |  | 983
1.5.13 | KNR 231/109/4 | Warstwa podbudowy zasadniczej z mieszanki kruszywa związanego cementem C3/4 ≤6MPa CBGM 0/31.5 wg WT-5:2010. Mieszanka betonowa dowieziona z wytwórni, bez dylatacji, dodatek za każdy następny 1·cm grubości warstwy do łącznej grubości 20 cm |  |  |  | 650 | m2
|  | zjazdy | 649,50 |  |  | 650
1.5.14 | KNR 231/109/4 | Warstwa podbudowy zasadniczej z mieszanki kruszywa związanego cementem C3/4 ≤6MPa CBGM 0/31.5 wg WT-5:2010. Mieszanka betonowa dowieziona z wytwórni, bez dylatacji, dodatek za każdy następny 1·cm grubości warstwy do łącznej grubości 26 cm |  |  |  | 45 | m2
|  | wyniesione przejście dla pieszych | 45 |  |  | 45
1.5.15 | AT 3/202/1 | Analogia: Mechaniczne skropienie emulsją asfaltową wolnorozpadową C60 B10 ZM/R, podbudowa tłuczniowa, zużycie emulsji 0,7·kg/m2 asfalt pozostały 0,42kg/m2 |  |  |  | 2897 | m2
|  |  | 2897 |  |  | 2897
1.5.16 | KNR 231/310/1 | Warstwa wiążąca AC16W 50/70 KR2 wg WT-2:2010, warstwa wiążąca o grubości 4·cm |  |  |  | 2897 | m2
|  |  | 2897 |  |  | 2897
1.5.17 | KNR 231/310/2 | Warstwa wiążąca AC16W 50/70 KR2 wg WT-2:2010, dodatek za każdy dalszy 1·cm grubości warstwy do łącznej grubości 8 cm |  |  |  | 2897 | m2
|  |  | 2897 |  |  | 2897
1.6 | Element | Nawierzchnie z betonowej kostki betonowej i betonu asfaltowego - CPV 45233000-9 ; 45233252-0 |  |  |  | 1
1.6.1 | KNNR 6/503/6 | Nawierzchnia opaski z płyt, betonowe 50x50x7·cm, podsypka piaskowa z wypełnieniem spoin piaskiem |  |  |  | 11 | m2
|  | opaska w obrębie ulicy Leśnej | 6+5 |  |  | 11
1.6.2 | KNNR 6/502/2 (1) | Nawierzchnia drogi da pieszych z kostki brukowej betonowej typu Holland, grubość 6·cm, podsypka cementowo-piaskowa z wypełnieniem spoin piaskiem, kostka szara, z fazą |  |  |  | 970 | m2
|  | droga dla pieszych | 970 |  |  | 970
1.6.3 | KNNR 6/502/3 (2) | Nawierzchnia zjazdówi z kostki brukowej betonowej typu Holland, grubość 8·cm, podsypka cementowo-piaskowa z wypełnieniem spoin piaskiem, kostka grafitowa, z fazą |  |  |  | 650 | m2
|  | zjazdy | 619,50 |  |  | 620
|  | R | 30 |  |  | 30
1.6.4 | KNNR 6/502/3 (2) | Nawierzchnia jezdni z kostki brukowej betonowej, grubość 8·cm, podsypka cementowo-piaskowa z wypełnieniem spoin piaskiem, kostka czerwona |  |  |  | 45 | m2
|  | wyniesione przejście dla pieszych | 45 |  |  | 45
1.6.5 | KNNR 6/502/2 (2) | Nawierzchnia fakturowa z betonowej kostki brukowej z wypustkami prostokątna 10x20cm, grubość 6·cm, podsypka cementowo-piaskowa z wypełnieniem spoin piaskiem, kostka w kolorze żółtym |  |  |  | 13 | m2
|  | przejścia dla pieszych | 2*6,4 |  |  | 13
1.6.6 | AT 3/202/2 | Mechaniczne oczyszczenie i skropienie emulsją asfaltową szybkorozpadową C60 B3 ZM wg PN-EN 13808:2010 - dozowanie emulsji 0,4 kg/m2, asfalt pozostały 0,24kg/m2, nawierzchnia bitumiczna |  |  |  | 2924 | m2
|  | wymiana warstwy ścieralnej | 2924 |  |  | 2924
1.6.7 | KNR 231/310/5 | Warstwa ścieralna z SMA 11 PMB 45/80-55 KR 3 wg WT-2:2014, grubości warstwy po zagęszczeniu 3·cm |  |  |  | 2924 | m2
|  | jezdnia Alei 400-lecia | 2615+27 |  |  | 2642
|  | jezdnie dróg gminnych | 282 |  |  | 282
1.6.8 | KNR 231/310/6 | Warstwa ścieralna z SMA 11 PMB 45/80-55 KR 3 wg WT-2:2014, dodatek za każdy dalszy 1·cm grubości warstwy |  |  |  | 2924 | m2
|  |  | 2924 |  |  | 2924
1.7 | Element | Odtworzenie nawierzchni asfaltowej po wymianie krawężnika - CPV 45233000-9 ; 45233252-0 |  |  |  | 1
1.7.1 | KNR 231/109/3 | Analogia: Podbudowa z betonu C12/15 (mieszanka dostarczona z wytwórni), bez dylatacji, |  |  |  | 0.4 | m2
1.7.2 | AT 3/202/2 | Skropienie podbudowy emulsją asfaltową wolnorozpadową C60B10ZM/R wg PN-EN 13808:2010 - dozowanie emulsji 0,7 kg/m2, asfalt pozostały 0,42 kg/m2 - wraz z montażem systemowych taśm bitumicznych na połączeniu nowych i starych nawierzchni asfaltowych i na połączeniu z krawężnikami betonowymi , |  |  |  | 2 | m2
|  |  | 10*0,15 |  |  | 2
1.7.3 | KNR 231/310/5 | Analogia: Warstwa ścieralna z betonu asfaltowego AC 11S 50/70 KR 1-2 wg WT-2:2010, grubości warstwy po zagęszczeniu 3·cm |  |  |  | 2 | m2
|  |  | 1,50 |  |  | 2
1.7.4 | KNR 231/310/6 | Nawierzchnie z mieszanek mineralno-bitumicznych grysowych, asfaltowe, dodatek za każdy dalszy 1·cm grubości warstwy |  |  |  | 2 | m2
|  |  | 1,50 |  |  | 2
1.8 | Element | Roboty wykończeniowe, uzupełniające i zieleń - CPV 45400000-1 |  |  |  | 1
1.8.1 | KNR 201/506/7 | Plantowanie (obrobienie na czysto), skarp i korony nasypów, kategoria gruntu I-III - w ramach niniejszych prac Wykonawca ma obowiązek przywrócenia do stanu pierwotnego wszystkie przyległe nawierzchnie trawiaste uszkodzone podczas realizacji robót podstawowych |  |  |  | 1425 | m2
|  |  | 1425 |  |  | 1425
1.8.2 | # Kalkulacja indywidualna | Obsianie skarp w ziemi urodzajnej, na dzień odbioru końcowego robót wymagane 90% efektu zadarnienia, pielęgnacja w okresie wzrostu trawy - podlewanie wraz z jednokrotnym koszeniem |  |  |  | 1425 | m2
|  | Wg planu sytuacyjnego | 1425 |  |  | 1425
1.9 | Element | Stała organizacja ruchu - CPV 45233150-5 |  |  |  | 1
1.9.1 | KNR 231/703/3 | Przymocowanie tablic znaków drogowych, znaki zakazu, nakazu, ostrzegawcze, informacyjne - zdjęcie, zdemontowane znaki, które nie sa przeznaczone do ponownego montażu należy przekazać Inwestorowi |  |  |  | 10 | szt.
|  | znaki do ponownego montażu (1xD-6b) | 1 |  |  | 1
|  | znaki do przekazania Inwestorowi (7xA-7, 2xD-4) | 9 |  |  | 9
1.9.2 | KNR 231/818/8 | Rozebranie słupków do znaków, zdemontowane słupki należy przekazać Inwestorowi |  |  |  | 10 | szt
|  |  | 10 |  |  | 10
1.9.3 | KNR 231/702/1 | Słupki do znaków drogowych, z rur stalowych ocynkowanych, wyposazone w kotwę do zabetonowania, o średnicy wewnętrznej min. Fi·50·mm, fundament z betonu C16/20 (zużycie 0,08 m3/szt.), wierzch fundamentu 20 cm poniżej powierzchni terenu - słupki proste |  |  |  | 13 | szt
|  |  | 13 |  |  | 13
1.9.4 | KNR 231/703/2 | Przymocowanie tablic znaków drogowych (tablice nowe) |  |  |  | 24 | szt
|  | A-7 | 3 |  |  | 3
|  | A-11a | 2 |  |  | 2
|  | B-33 (30) | 2 |  |  | 2
|  | D-1 | 4 |  |  | 4
|  | D-1 (mini) | 4 |  |  | 4
|  | D-4a | 2 |  |  | 2
|  | D-6 | 2 |  |  | 2
|  | T-1 (20m) | 2 |  |  | 2
|  | T-6b (wg PSOR) | 2 |  |  | 2
|  | T-6d (wg PSOR) | 1 |  |  | 1
1.9.5 | KNR 231/702/1 | Słupki do znaków drogowych, z rur stalowych ocynkowanych, wyposazone w kotwę do zabetonowania, o średnicy wewnętrznej min. Fi·50·mm, fundament z betonu C16/20 (zużycie 0,08 m3/szt.), wierzch fundamentu 20 cm poniżej powierzchni terenu - słupki typu "szubienica" w kształcie litery L lub Z zgodnie z opisem w dokumentacji |  |  |  | 4 | szt.
|  | L | 3 |  |  | 3
|  | Z | 1 |  |  | 1
1.9.6 | KNR 231/703/2 | Przymocowanie tablic znaków drogowych (tablice z demontażu) |  |  |  | 1 | szt
|  | D-6b | 1 |  |  | 1
1.9.7 | KNR 231/706/2 | Analogia: Oznakowanie poziome jezdni, grubowarstwowe gładkie 3mm z masy chemoutwardzalnej, kolor biały, linie segregacyjne i krawędziowe ciągłe malowane mechanicznie |  |  |  | 50 | m2
|  | P-4 (0,24m2/mb) | 37,85+4,8+2,8+4,05 |  |  | 50
1.9.8 | KNR 231/706/3 | Analogia: Oznakowanie poziome jezdni, grubowarstwowe gładkie 3mm z masy chemoutwardzalnej, kolor biały, linie segregacyjne i krawędziowe przerywane malowane mechanicznie |  |  |  | 24 | m2
|  | P-1e (0,12m2/mb) | 19,68 |  |  | 20
|  | P-7a (0,12m2/mb) | 1,2+3*0,96 |  |  | 4
1.9.9 | KNR 231/706/6 | Analogia: Oznakowanie poziome jezdni, grubowarstwowe gładkie 3mm z masy chemoutwardzalnej, kolor biały, linie na skrzyżowaniach i przejściach dla pieszych malowane mechanicznie |  |  |  | 45 | m2
|  | P-10 (0,5m2/mb s) | 12+12 |  |  | 24
|  | P-11 (0,5m2/mb) | 4,3 |  |  | 4
|  | P-13 (0,2625m2/mb) | 1,4+1,4+1,4+1,4 |  |  | 6
|  | P-14 (0,375m2/mb) | 2,26 |  |  | 2
|  | P-25 (0,232m2/mb) | 9 |  |  | 9
2 | Rozdział | BRANŻA SANITARNA - KANALIZACJA DESZCZOWA - CPV 45232130-2 |  |  |  | 1
2.1 | Element | Roboty ziemne - CPV 45232130-2 |  |  |  | 1
2.1.1 | KNRW 201/203/7 | Roboty ziemne wykonywane koparkami podsiębiernymi o pojemności łyżki 0.60 m3 w gruncie kat. I-II z transportem urobku samochodami samowyładowczymi na odległość do 1 km. Zdjęcie nawierzchni i podbudowy w kosztorysie branży drogowej. |  |  |  | 939 | m3
|  |  | 136,2+802,4 |  |  | 939
2.1.2 | KNR 201/321/4 | Umocnienie ścian wykopów liniowych pod kanały za pomocą systemowych szalunków płytowych/grodzic; średnia wysokość obustronnego umocnienia do 5 m, w tym umocnienia ścian wykopów pod studnie |  |  |  | 237 | mb
2.1.3 | KNR 218/501/2 | Podsypka cementowo - piaskowa o grubości 15cm pod studnie inspekcyjne - kruszywo wykonawcy |  |  |  | 107 | m2
2.1.4 | KNR 218/501/2 | Podsypka piaskowa o grubości 15cm pod rury kanalizacyjne - kruszywo wykonawcy |  |  |  | 600 | m2
2.1.5 | KNR 218/501/2 | Obsypka piaskowa ułożonego rurociągu kanalizacji oraz 30 nad kanałem z zagęszczeniem ręcznym, materiał na obsypkę - kruszywo wykonawcy |  |  |  | 388 | m3
|  |  | 802.4-324,8-(0.15*600) |  |  | 388
2.1.6 | KNRW 201/222/1 | Zasypywanie wykopów spycharkami z przemieszczeniem gruntu na odległość do 10 m w gruncie kat. I-III, materiał - kruszywo wykonawcy |  |  |  | 325 | m3
2.1.7 | KNRW 201/227/1 | Mechaniczne zagęszczanie piasku w wykopie |  |  |  | 325 | m3
2.1.8 | KNR 218/501/2 | Obsypka piaskowa ułożonych studni kanalizacyjnych z zagęszczeniem ręcznym, materiał na obsypkę - kruszywo wykonawcy |  |  |  | 95 | m3
|  |  | 136,2-25,5-(0,15*107) |  |  | 95
2.2 | Element | Roboty montażowe - CPV 45232130-2 |  |  |  | 1
2.2.1 | KNNR 4/1308/7 | Kanały z rur typu PVC-U/PP karbowna łączone na wcisk, fi500mm SN8. Długość rury liczona do krawędzi studzienek (nie do osi) |  |  |  | 227 | m
2.2.2 | KNNR 4/1308/5 | Kanały z rur typu PVC-U/PP karbowana łączone na wcisk, fi300mm SN8. Długość rury liczona do krawędzi studzienek (nie do osi) |  |  |  | 80 | m
2.2.3 | KNNR 4/1308/4 | Kanały z rur typu PVC-U/PP karbowana łączone na wcisk, fi200mm SN8. Długość rury liczona do krawędzi studzienek (nie do osi) |  |  |  | 112 | m
2.2.4 | KNRW 218/513/3 | Studnia rewizyjna z kręgów betonowych o śr. 1200 mm w gotowym wykopie o głębok. 3m, studnie systemowe z dnem monolitycznym i fabrycznie osadzonymi przejściami szczelnymi |  |  |  | 8 | stud.
2.2.5 | KNRW 218/513/1 | Studnia rewizyjna z kręgów betonowych o śr. 1000 mm w gotowym wykopie o głębok. 3m, studnie systemowe z dnem monolitycznym i fabrycznie osadzonymi przejściami szczelnymi |  |  |  | 1 | stud.
2.2.6 | # Kalkulacja indywidualna | Studzienki kanalizacyjne systemowe o śr 425 mm - zamknięcie rurą teleskopową z włazem żeliwnym Fi 600, D400 z wypełnieniem betonowym. Całość zwieńczenia wg rysunku szczegółowego PT. Minimum 2 pierścienie regulacyjne, żelbetowe łączone na zaprawę cementową, |  |  |  | 4 | szt
2.2.7 | # Kalkulacja indywidualna | Studzienki kanalizacyjne systemowe o śr 425 mm na rurze DN500 - zamknięcie rurą teleskopową z włazem żeliwnym Fi 600, D400 z wypełnieniem betonowym. Całość zwieńczenia wg rysunku szczegółowego PT. Minimum 2 pierścienie regulacyjne, żelbetowe łączone na zaprawę cementową, |  |  |  | 1 | szt
2.2.8 | KNR 218/625/2 | Wpust uliczny na studni betonowej, Fi500mm, D400 |  |  |  | 20 | szt
2.2.9 | KNRW 218/527/7 | Włączenie rury fi500 do istniejącej studni - włączenie szczelne, systemowe. Wymiana kręgów i pokrywy z włazem |  |  |  | 1 | szt.
2.2.10 | KNRW 218/513/3 | Włączenie rury fi500 do istniejącej studni - włączenie szczelne, systemowe. Wymiana kręgów i pokrywy z włazem |  |  |  | 1 | kpl.
2.2.11 | KNRW 218/708/2 | Płukanie sieci |  |  |  | 2 | odc.200m
2.2.12 | KNRW 218/708/2 | Kamerowanie kanału DN500 |  |  |  | 1 | odc.200m
3 | Rozdział | BRANŻA SANITARNA - PRZEBUDOWA KANALIZACJ SANITARNEJ - CPV 45232130-2 |  |  |  | 1
3.1 | Element | Roboty ziemne - CPV 45232130-2 |  |  |  | 1
3.1.1 | KNRW 201/203/7 | Roboty ziemne wykonywane koparkami podsiębiernymi o pojemności łyżki 0.60 m3 w gruncie kat. I-II z transportem urobku samochodami samowyładowczymi na odległość do 1 km. Zdjęcie nawierzchni i podbudowy w kosztorysie branży drogowej. |  |  |  | 77 | m3
|  |  | 44.3+55.5-23.2 |  |  | 77
3.1.2 | KNRW 201/212/7 | Wykopy oraz przekopy wykonywane koparkami podsiębiernymi 0.60 m3 na odkład w gruncie kat. I-II |  |  |  | 23 | m3
3.1.3 | KNR 218/501/2 | Podsypka cementowo - piaskowa o grubości 15cm pod studnie inspekcyjne - kruszywo wykonawcy |  |  |  | 13 | m2
3.1.4 | KNR 218/501/2 | Podsypka piaskowa o grubości 15cm pod rury kanalizacyjne - kruszywo wykonawcy |  |  |  | 20 | m2
3.1.5 | KNR 218/501/2 | Obsypka piaskowa ułożonego rurociągu kanalizacji oraz 30 nad kanałem z zagęszczeniem ręcznym, materiał na obsypkę - kruszywo wykonawcy |  |  |  | 10 | m3
|  |  | 11,1-1 |  |  | 10
3.1.6 | KNRW 201/222/1 | Zasypywanie wykopów spycharkami z przemieszczeniem gruntu na odległość do 10 m w gruncie kat. I-III, materiał - 50% kruszywo wykonawcy, 50% kruszywo z odzysku |  |  |  | 46 | m3
3.1.7 | KNRW 201/227/1 | Mechaniczne zagęszczanie piasku w wykopie |  |  |  | 46 | m3
3.1.8 | KNR 218/501/2 | Obsypka piaskowa ułożonych studni kanalizacyjnych z zagęszczeniem ręcznym, materiał na obsypkę - kruszywo wykonawcy |  |  |  | 31 | m3
|  |  | 44,3-12,4-(0,15*6,3) |  |  | 31
3.1.9 | KNR 405/409/5 | Demontaż istniejącej przepompowni ścieków: Zdjęcie górnej pokrywy, cięcie studni do poziomu poniżej podbudowy drogi, zasypanie piaskiem z zagęszczeniem do wymaganego poziomu |  |  |  | 1 | kpl.
3.2 | Element | Roboty montażowe - CPV 45232130-2 |  |  |  | 1
3.2.1 | KNNR 4/1308/4 | Kanały z rur typu PVC-U/PP karbowana łączone na wcisk, fi200mm SN8. Długość rury liczona do krawędzi studzienek (nie do osi) |  |  |  | 21 | m
3.2.2 | KNNR 4/1009/3 | Rurociąg z rur PE100 DN90x5,4 RC SDR17 dwuwarstwowa |  |  |  | 5 | m
3.2.3 | KNRW 218/513/1 | Studnia rewizyjna z kręgów betonowych o śr. 1000 mm w gotowym wykopie o głębok. 3m, studnie systemowe z dnem monolitycznym i fabrycznie osadzonymi przejściami szczelnymi |  |  |  | 1 | stud.
3.2.4 | # Kalkulacja indywidualna | Studzienki kanalizacyjne systemowe o śr 425 mm - zamknięcie rurą teleskopową z włazem żeliwnym Fi 600, D400 z wypełnieniem betonowym. Całość zwieńczenia wg rysunku szczegółowego PT. Minimum 2 pierścienie regulacyjne, żelbetowe łączone na zaprawę cementową, |  |  |  | 2 | szt
3.2.5 | KNRW 218/513/5 | Zbiornik z polimerobetonu dn1500 (bez wyposażenia) |  |  |  | 1 | stud.
3.2.6 | KNRW 218/801/4 | Włączenie rury DN90 do istniejącej kanalizacji tłocznej DN200 |  |  |  | 1 | kpl.
3.2.7 | KNRW 218/708/2 | Płukanie sieci |  |  |  | 1 | odc.200m
4 | Rozdział | Montaż rur osłonowych na sieci wodociągowej - CPV 45232150-8 |  |  |  | 1
4.1 | Element | Roboty ziemne - CPV 45232150-8 |  |  |  | 1
4.1.1 | KNRW 201/212/7 | Wykopy oraz przekopy wykonywane koparkami podsiębiernymi 0.60 m3 na odkład w gruncie kat. I-II |  |  |  | 270 | m3
4.1.2 | KNRW 201/306/1 | Ręczne wykopy wąskoprzestrzenne lub jamiste ze skarpami o szerokości dna do 1.5 m i głębokości do 1.5 m ze złożeniem urobku na odkład (kat. gruntu I-II) |  |  |  | 30 | m3
4.1.3 | KNR 218/501/2 | Obsypka rurociągu oraz 30 nad kanałem z zagęszczeniem ręcznym, materiał na obsypkę - grunt rodzimy |  |  |  | 116 | m3
4.1.4 | KNRW 201/222/1 | Zasypywanie wykopów spycharkami z przemieszczeniem gruntu na odległość do 10 m w gruncie kat. I-III - grunt rodzimy |  |  |  | 185 | m3
|  |  | 300,3-115,5 |  |  | 185
4.1.5 | KNRW 201/227/1 | Mechaniczne zagęszczanie gruntu w wykopie - grunt rodzimy |  |  |  | 185 | m3
4.2 | Element | Roboty montażowe - CPV 45232150-8 |  |  |  | 1
4.2.1 | KNNR 4/1308/4 | Rura ochronna PE dn200 |  |  |  | 52 | m
4.2.2 | KNNR 4/1308/1 | Rura ochronna PE dn110 |  |  |  | 176 | m
5 | Rozdział | BRANŻA ELEKTRYCZNA - OŚWIETLENIE PRZEJŚĆ DLA PIESZYCH - CPV 45310000-3; 45316110-9 |  |  |  | 1
5.1 | Element | Linia kablowa oświetlenia ulicznego - CPV 45310000-3; 45316110-9 |  |  |  | 1
5.1.1 | KNNR 5/701/4 | Kopanie rowów dla kabli w sposób mechaniczny w gruncie kat. I-II |  |  |  | 33 | m3
|  |  | (117)*0,4*0,7 |  |  | 33
5.1.2 | KNNR 5/702/4 | Zasypywanie rowów dla kabli wykonanych mechanicznie w gruncie kat. I-II |  |  |  | 33 | m3
5.1.3 | KNNR 5/701/3 | Kopanie rowów dla kabli w sposób ręczny w gruncie kat. IV |  |  |  | 6 | m3
|  |  | 20*0,4*0,7 |  |  | 6
5.1.4 | KNNR 5/702/1 | Zasypywanie rowów dla kabli wykonanych ręcznie w gruncie kat. I-II |  |  |  | 6 | m3
|  |  | 20*0,4*0,7 |  |  | 6
5.1.5 | KNNR 5/706/1 | Nasypanie warstwy piasku na dnie rowu kablowego, szerokość do 0,4 m |  |  |  | 137 | m
5.1.6 | # Kalkulacja indywidualna | Analogia: Dostawa z wbudowaniem i zagęszczeniem kruszywa niewysadzinowego nad ułożonym kablem energetycznym pod nawierzchniami drogowymi do dolnego poziomu warstw konstrukcji nawierzchni , materiał na zasypkę - kruszywo wykonawcy 0/2 f5 wg PN-EN 13242+A1. Przyjęto średnią ilość kruszywa 0,12 m3 na 1 mb rury osłonowej sztywnej. |  |  |  | 16 | m3
|  |  | 0,12*137 |  |  | 16
5.1.7 | KNNR 5/724/2 | Wykopy pionowe ręczne dla urządzenia przeciskowego wraz z jego zasypaniem, grunt nawodniony, kategorii III-IV |  |  |  | 8 | m3
|  |  | 4*2 |  |  | 8
5.1.8 | KNNR 5/725/1 | Wykonanie ściany oporowej, dla sił nacisku do 25 t (1 płyta) |  |  |  | 4 | szt
5.1.9 | KNNR 5/723/2 | Przewierty mechaniczne dla rur pod obiektami, rura do Fi 125 mm (pierwsza w wiązce) /SRS 50/ |  |  |  | 34 | m
5.1.10 | KNNR 5/705/1 | Ułożenie rur osłonowych PVC do Fi 140 mm /giętka 75/ |  |  |  | 88 | m
5.1.11 | KNNR 5/705/1 | Ułożenie rur osłonowych PVC do Fi 140 mm /sztywna 50/ |  |  |  | 11 | m
5.1.12 | KNNR 5/707/2 | Układanie kabli w rowach kablowych - ręcznie, kabel 1,0 kg/m, przykrycie folią YAKXS 4x35 |  |  |  | 243 | m
|  |  | 213+30 |  |  | 243
5.1.13 | KNR 510/508/6 | Montaż w rowach muf przelotowych z rur termokurczliwych na kablach wielożyłowych z żyłami Al o przekroju do 70 mm2 na napięcie do 1 kV o izolacji i powłoce z tworzyw sztucznych. Mufa ZRMZ-35 |  |  |  | 14 | szt.
5.1.14 | KNNR 5/713/2 | Układanie kabli w rurach, pustakach lub kanałach zamkniętych, kabel 1,0 kg/m YAKXS 4x35 |  |  |  | 133 | m
5.1.15 | KNRW 508/608/7 | Układanie bednarki w rowach kablowych - bednarka do 120 mm2 |  |  |  | 50 | m
5.1.16 | KNR 508/614/1 | Mechaniczne pogrążanie uziomów prętowych w gruncie kat. I-II |  |  |  | 68 | m
5.1.17 | KNNR 5/611/1 | Łączenie przewodów instalacji odgromowej lub przewodów wyrównawczych z bednarki o przekroju do 120 mm2 w wykopie |  |  |  | 24 | szt.
5.1.18 | KNNR 5/726/10 | Obróbka na sucho kabli na napięcie do 1kV o izolacji i powłoce z tworzyw sztucznych, kabel 4-żyłowy, do 50 mm2 |  |  |  | 42 | szt
5.1.19 | KNNR 5/1301/2 | Sprawdzenie i pomiar 3-fazowego obwodu elektrycznego niskiego napięcia |  |  |  | 12 | pomiar
5.1.20 | KNNR 5/1001/1 | /Analogia/Montaż i stawianie słupów oświetleniowych o masie do 100 kg /Montaż fundamentu prefabrykowanego - przestawienie słupa/ |  |  |  | 8 | szt.
5.1.21 | KNNR 5/1001/1 | /Analogia/Montaż i stawianie słupów oświetleniowych o masie do 100 kg /Montaż fundamentu prefabrykowanego słupa oświetlenia przejścia dla pieszych/ |  |  |  | 8 | szt.
5.1.22 | KNNR 5/1001/1 | /Analogia/Montaż i stawianie słupów oświetleniowych o masie do 100 kg /Montaż fundamentu prefabrykowanego/ |  |  |  | 1 | szt.
5.1.23 | KNNR 5/401/2 | Doposażenie szafy oświetlenia ulicznego wg. projektu |  |  |  | 2 | kpl.
5.2 | Element | Montaż słupów i opraw - CPV 45310000-3; 45316110-9 |  |  |  | 1
5.2.1 | KNNR 5/1001/1 | Montaż i stawianie słupów oświetleniowych o masie do 100 kg /Słup aluminiowy - przestawienie słupa/ |  |  |  | 8 | szt.
5.2.2 | KNNR 5/1001/1 | Montaż i stawianie słupów oświetleniowych o masie do 100 kg /Słup aluminiowy anodowany stożkowy 8m/ |  |  |  | 1 | szt.
5.2.3 | KNNR 5/1002/1 | Montaż wysięgników rurowych o masie do 15 kg na słupie /Wysięgnik jednoramienny 14/1/1,5/5/ |  |  |  | 1 | szt.
5.2.4 | KNNR 5/1001/1 | Montaż i stawianie słupów oświetleniowych o masie do 100 kg /Słup aluminiowy anodowany stożkowy 5m z wysięgnikiem przejścia dla pieszych/ |  |  |  | 8 | szt.
5.2.5 | KNNR 5/1003/3 | Montaż przewodów do opraw oświetleniowych - wciąganie w słupy, rury osłonowe i wysięgniki przy wysokości latarń do 10 m /YDY 3x2,5mm2/ |  |  |  | 17 | kpl.przew.
5.2.6 | KNNR 5/1004/2 | Montaż opraw LED na wysięgniku /LED 36 40W 5000K - oprawa przejścia dla pieszych/ |  |  |  | 8 | szt.
5.2.7 | KNNR 5/1004/2 | Montaż opraw LED na wysięgniku /LED 72 79W 4000K/ |  |  |  | 1 | szt.
5.2.8 | KNNR 5/1004/2 | Montaż opraw LED na wysięgniku /oprawa LED z demontażu/ |  |  |  | 8 | szt.
5.2.9 | KNNR 5/1304/1 | Badania i pomiary instalacji uziemiającej, piorunochronnej i skutecznowści zerowania, uziemienie ochronne lub robocze, pomiar pierwszy |  |  |  | 1 | szt
5.2.10 | KNNR 5/1304/2 | Badania i pomiary instalacji uziemiającej (każdy następny pomiar) |  |  |  | 16 | szt.
5.3 | Element | Demontaż - CPV 45310000-3; 45316110-9 |  |  |  | 1
5.3.1 | KNNR 5/1001/1 | Analogia: Demontaż słupów oświetleniowych z wysięgnikiem, oprawą i fundamentem o masie do 100 kg z utylizacją. |  |  |  | 8 | kpl.