## Przedmiar
|  | PRZEDMIAR ROBÓT |  |  |  |  | ZM I
Przebudowa drogi powiatowej nr 3002L - ul. Sitarska od km 0+005,2 do km 0+499 oraz drogi powiatowej nr 2972L - ul. Al. 400 Lecia od km 1+159,15 do km 1+597 w miejscowości Biłgoraj.
Załącznik nr 7
Nr | Podstawa Obiekt | Opis | Obliczenia | Zmienna | Część | Ilość | Jm
1 | 2 | 3 | 4 | 5 | 6 | 7 | 8
| Kosztorys | Przebudowa drogi powiatowej Nr 3002L - ul. Sitarska w Biłgoraju
1 | Rozdział | Roboty branży drogowej - koszty kwalifikowane
1.1 | Element | Roboty przygotowawcze i rozbiórkowe - CPV 45110000-1 ; 45111200-0.
1.1.1 | KNNR 1/102/2 | Mechaniczne karczowanie, zagajniki średnie (od 31-60 % powierzchni) z utylizacją materiałów 200 m2 |  |  |  | 0.02 | ha
1.1.2 | KNR 231/813/3 | Rozebranie krawężników, betonowych 15x30·cm na podsypce cementowo-piaskowej. Materiał do przebrania, oczyszczenia, złożenia na paletach obrzeży całych, zafoliowaniu i przewiezieniu na bazę inwestora przy ul. Motorowej w Biłgoraju. Materiał stanowiący gruz stanowi własność Wykonawcy do prawnej utylizacji. |  |  |  | 810 | m
|  |  | 810 |  |  | 810
1.1.3 | KNR 231/812/3 | Analogia: Rozebranie ław pod krawężniki, ławy z betonu z utylizacją materiału |  |  |  | 41 | m3
|  |  | 810*0,05 |  |  | 41
1.1.4 | KNR 231/814/1 | Rozebranie krawężników wtopionych i obrzeży trawnikowych, obrzeża 6x20·cm na podsypce piaskowej. Materiał do przebrania, oczyszczenia, złożenia na paletach obrzeży całych, zafoliowaniu i przewiezieniu na bazę Inwestora przy ul. Motorowej w Biłgoraju. Materiał stanowiący gruz stanowi własność Wykonawcy do prawnej utylizacji. |  |  |  | 230 | m
|  |  | 230 |  |  | 230
1.1.5 | KNR 231/810/2 | Rozebranie nawierzchni, z kostki brukowej na podsypce cementowo piaskowej. Materiał do przebrania, oczyszczenia, złożenia na paletach obrzeży całych, zafoliowaniu i przewiezieniu na bazę Inwestora przy ul. Motorowej w Biłgoraju. Materiał stanowiący gruz stanowi własność Wykonawcy do prawnej utylizacji. |  |  |  | 250 | m2
|  | chodnik | 27+39 |  |  | 66
|  | zjazdy | 184 |  |  | 184
1.1.6 | KNR 231/803/3 | Analogia: Rozebranie nawierzchni z mieszanek mineralno-bitumicznych, mechanicznie, grubość nawierzchni 3·cm z utylizacją materiału |  |  |  | 6 | m2
|  | zjazdy | 6 |  |  | 6
1.1.7 | KNR 231/803/4 | Analogia: Rozebranie nawierzchni z mieszanek mineralno-bitumicznych, mechanicznie, dodatek za każdy dalszy 1·cm z utylizacją materiału |  |  |  | 6 | m2
|  | zjazdy | 6 |  |  | 6
1.1.8 | KNR 225/407/5 | Nawierzchnie z płyt wielootworowych, rozebranie nawierzchni z płyt ażurowych o powierzchni do 1,0·m2 - z odwozem dla Zamawiajacego na terenie m. Biłgoraj |  |  |  | 17 | m2
|  | zjazdy | 17 |  |  | 17
1.1.9 | SEK 601/103/6 (2) | Frezowanie nawierzchni asfaltowych na zimno przy użyciu frezarki "Wirtgen·W1000C" z odwiezieniem kory asfaltowej na place składowe, frezowanie na głębokości 6·cm, samochód 10,0-15,0·t |  |  |  | 3413 | m2
|  | Nawierzchnia jezdni | 3278 |  |  | 3278
|  | Drogi gminne | 40+95 |  |  | 135
1.1.10 | KNR 231/802/7 | Analogia koparka podsiębierną: Rozebranie podbudowy, z kruszywa kamiennego (niesort) mechanicznie, grubość podbudowy 15·cm z utylizacją materiału |  |  |  | 3413 | m2
|  | podbudowa | 3413 |  |  | 3413
1.1.11 | KNR 231/802/8 | Analogia koparka podsiębierną: Rozebranie podbudowy, z kruszywa kamiennego (niesort) mechanicznie, dodatek za każdy dalszy 1·cm grubości podbudowy do łącznej grubości 35cm z utylizacją materiału |  |  |  | 3413 | m2
|  |  | 3413 |  |  | 3413
1.1.12 | KNR 231/818/5 | Rozebranie ogrodzeń, przęsła i słupki stalowe |  |  |  | 74 | m
|  | pos. 44 | 32 |  |  | 32
|  | pos. 4 | 4 |  |  | 4
|  | pos. 16 | 20 |  |  | 20
|  | pos. 11 | 18 |  |  | 18
1.1.13 | KNR 231/818/5 | Rozebranie ogrodzeń, przęsła drewniane na słupkach stalowych |  |  |  | 20 | m
|  | pos. 18 | 20 |  |  | 20
1.1.14 | KNR 231/818/4 | Rozebranie ogrodzeń z siatki na linkach, zdemontowane elementy ogrodzenia należy przekazać Właścicielom przyległych posesji |  |  |  | 13 | m
|  | pos. 6 | 13 |  |  | 13
1.3 | Element | Roboty ziemne - CPV 45110000-1; |  |  |  | 1
1.2.1 | KNR 201/206/4 (2) | Roboty ziemne koparkami podsiębiernymi z transportem urobku samochodami samowyładowczymi do 1·km, koparka 0,60·m3, grunt kategorii III, samochód 5-10·t, ze współczynnikiem R i S=0,50 |  |  |  | 944 | m3
|  | jezdnia | 2034*0,17+1056*0,27+(85*0,25)*0,30+(435*0,2)*0,3 |  |  | 663
|  | drogi gminne | 126*0,27 |  |  | 34
|  | droga dla pieszych | 754*0,3 |  |  | 226
|  | zjazdy | 419,20*0,3 |  |  | 126
|  | na odkład | -105 |  |  | -105
1.2.2 | KNR 201/214/4 (2) | Nakłady uzupełniające do tablic 0201-0213 za każde dalsze rozpoczęte 0,5·km odległości transportu, ponad 1·km samochodami samowyładowczymi, po drogach utwardzonych, grunt kategorii III-IV, samochód 5-10·t |  |  |  | 944 | m3
|  |  | 944,36 |  |  | 944
1.2.3 | KNR 201/218/2 | Wykopy oraz przekopy wykonywane koparkami podsiębiernymi na odkład, koparka 0,60·m3, grunt kategorii III |  |  |  | 105 | m3
|  | 10% wykopów | 105 |  |  | 105
1.2.4 | KNR 201/314/2 | Ręczne formowanie nasypów z ziemi leżącej na odkładzie, kategoria gruntu III-IV |  |  |  | 105 | m3
|  | uzupełnienie ziemi po robotach | 105 |  |  | 105
1.2.5 | KNR 231/103/4 | Profilowanie i zagęszczanie podłoża pod warstwy konstrukcyjne nawierzchni, mechanicznie, grunt kategorii I-IV |  |  |  | 4497 | m2
|  |  | 3090+126+754+419,20+(85*0,25)+(435*0,2) |  |  | 4497
1.3 | Element | Dostosowanie urządzeń podziemnych - CPV 45200000-9 |  |  |  | 1
1.4.1 | KNR 231/1406/3 | Analogia: Regulacja za pomoca środków systemowych, betonowych pierścien wyrównawczych z wykorzystaniem zapraw montażowych na tzw. pełną spoinę. Montaż włazów żeliwnych za pomoca kotew stalowych. Dla wszystkich regulacji urządzeń podziemnych obowiązuje zerowa tolerancja odchyłki. Poziomowanie powinno być zgodne ze spadkiem poprzecznym i podłużnym nawierzchni. |  |  |  | 27 | szt.
|  | włazy kanalizacyjne - nawierzchnia utwardzona | 19+2 |  |  | 21
|  | zieleń | 2 |  |  | 2
|  | wpusty | 4 |  |  | 4
1.3.2 | KNR 231/1406/4 | Regulacja pionowa studzienek dla urządzeń podziemnych, zawory wodociągowe i gazowe wraz z wymianą na nowe |  |  |  | 35 | szt
|  | zawory wodociągowe - nawierzchnia utwardzona | 2+26 |  |  | 28
|  | zarowy wodociągowe - zieleń | 2 |  |  | 2
|  | zawory gazowe - nawierzchnia utwardzona | 4 |  |  | 4
|  | zawory gazowe - zieleń | 1 |  |  | 1
1.3.3 | KNR 231/1406/5 | Regulacja pionowa studzienek dla urządzeń podziemnych, studzienki telefoniczne wraz z wymianą na nowe |  |  |  | 5 | szt
|  | SK-2 nawierzchnia utwardzona | 2 |  |  | 2
|  | SK-2 zieleń | 3 |  |  | 3
1.3.4 | # Kalkulacja indywidualna | Rozebranie istniejącego studzienek ściekowych w obrębie skrzyżowania z ul. Zamojską. W zakres robót wchodzi demontaż istniejącego wpustu żeliwnego, ręczne odkopanie studzeniki ściekowej betonowej fi 500, z osadnikiem, demontaż studzienki, skrócenie lub wydłużenie przykanalika DN200 oraz zasypanie wykopu kruszywem drobnym 0/2 f5 wg PN-EN 13242+A1:2010 warstwami co 30cm z zagęszczeniem do ID=1,00 |  |  |  | 2 | kpl.
|  |  | 2 |  |  | 2
1.3.5 | KNR 218/625/2 | Studzienki ściekowe z gotowych elementów, uliczna betonowa, Fi·500·mm z osadnikiem bez syfonu (w obrębie skrzyżowania z ul. Zamojską) |  |  |  | 2 | szt
|  |  | 2 |  |  | 2
1.4 | Element | Krawężniki drogowe, oporniki i obrzeża - CPV 45233252-0 ; 45233140-2. |  |  |  | 1
1.4.1 | KNR 231/402/4 | Ławy pod krawężniki, betonowa z oporem |  |  |  | 87 | m3
|  | krawężniki | 770*0,083 |  |  | 64
|  | oporniki | 85*0,042 |  |  | 4
|  | obrzeża | 435*0,043 |  |  | 19
1.4.2 | KNR 231/403/1 | Krawężniki betonowe, wystające 15x30·cm na podsypce piaskowej |  |  |  | 770 | m
|  | łukowe | 75 |  |  | 75
|  | proste | 695 |  |  | 695
1.4.3 | KNR 231/403/7 | Krawężniki betonowe, dodatek za ustawienie krawężników na łukach o promieniu do 10·m - analogia za krawężniki systemowe łukowe |  |  |  | 75 | m
|  | krawężniki | 75 |  |  | 75
1.4.4 | KNR 231/403/5 | Oporniki betonowe, wtopione 12x25·cm na podsypce cementowo-piaskowej |  |  |  | 85 | m
|  |  | 85 |  |  | 85
1.4.5 | KNR 231/407/5 | Obrzeża betonowe, 30x8·cm na podsypce cementowo-piaskowej bez wypełniania spoin zaprawą cementową |  |  |  | 435 | m
|  |  | 435 |  |  | 435
1.5 | Element | Podbudowy pod wszystkie rodzaje nawierzchni - CPV 45233000-9 |  |  |  | 1
1.5.1 | KNR 231/109/3 | Warstwa mrozoochronna z mieszanki kruszywa związanego cementem C1,5/2 ≤4MPa CBGM 0/8 wg WT-5:2010. Mieszanka betonowa dowieziona z wytwórni, bez dylatacji, grubość warstwy po zagęszczeniu 12 cm |  |  |  | 1173 | m2
|  | droga dla pieszych | 740+14,0 |  |  | 754
|  | zjazdy | 419,20 |  |  | 419
1.5.2 | KNR 231/109/4 | Warstwa mrozoochronna z mieszanki kruszywa związanego cementem C1,5/2 ≤4MPa CBGM 0/8 wg WT-5:2010. Mieszanka betonowa dowieziona z wytwórni, bez dylatacji, dodatek za każdy następny 1·cm grubości warstwy do łącznej grubości warstwy 20 cm |  |  |  | 1173 | m2
|  |  | 1173,20 |  |  | 1173
1.5.3 | KNR 231/105/3 | Warstwa podsypkowa, profilująca podłoże z kruszywa 0/2 f5 wg PN-EN 13242+A1:2010, zagęszczenie mechaniczne grubość warstwy po zagęszczeniu 3·cm |  |  |  | 3216 | m2
|  | Sitarska | 2575*1,2 |  |  | 3090
|  | ul. Wąska i Wschodnia | (30+75)*1,2 |  |  | 126
1.5.4 | KNR 231/105/4 | Warstwy podsypkowe, podsypka piaskowa, zagęszczenie mechaniczne dodatek za każdy następny 1·cm grubości warstwy do łącznej średniej grubości 20 cm |  |  |  | 2034 | m2
|  | Sitarska od km 0+000,00 do km 0+165,00 oraz od km 0+285,36 do km 0+393,50 | 1695*1,2 |  |  | 2034
1.5.5 | KNR 231/105/4 | Warstwy podsypkowe, podsypka piaskowa, zagęszczenie mechaniczne dodatek za każdy następny 1·cm grubości warstwy do łącznej średniej grubości 30 cm |  |  |  | 1182 | m2
|  | Sitarska od km 0+165,00 do km 0+285,36 | 880*1,2 |  |  | 1056
|  | drogi gminne | 105*1,2 |  |  | 126
1.5.6 | KNR 231/114/5 | Podbudowa zasadnicza z mieszanki kruszywa niezwiązanego 0/63mm C90/3 KR 2 wg WT-4:2010, warstwa dolna, grubość warstwy po zagęszczeniu 15·cm |  |  |  | 2680 | m2
|  | Aleja 400-lecia | 2575 |  |  | 2575
|  | drogi gminne | 105 |  |  | 105
1.5.7 | KNR 231/114/6 | Podbudowa zasadnicza z mieszanki kruszywa niezwiązanego 0/63mm C90/3 KR 2 wg WT-4:2010, warstwa dolna, dodatek za każdy dalszy 1·cm grubości do łącznej grubości 12 cm |  |  |  | 2680 | m2
|  |  | 2680 |  |  | 2680
1.5.8 | KNR 231/114/7 | Podbudowa zasadnicza z miesznki kruszywa niezwiązanego 0/31,5mm C90/3 KR 2 wg WT-2:2010, warstwa górna, grubość warstwy po zagęszczeniu 8·cm |  |  |  | 2680 | m2
|  |  | 2680 |  |  | 2680
1.5.9 | KNR 231/109/3 | Warstwa pdbudowy zasadniczej z mieszanki kruszywa związanego cementem C3/4 ≤6MPa CBGM 0/31,5 wg WT-5:2010. Mieszanka betonowa dowieziona z wytwórni, bez dylatacji, grubość warstwy po zagęszczeniu 12 cm |  |  |  | 1173 | m2
|  | droga dla pieszych | 740+14,0 |  |  | 754
|  | zjazdy | 419,20 |  |  | 419
1.5.10 | KNR 231/109/4 | Warstwa podbudowy zasadniczej z mieszanki kruszywa związanego cementem C3/4 ≤6MPa CBGM 0/31.5 wg WT-5:2010. Mieszanka betonowa dowieziona z wytwórni, bez dylatacji, dodatek za każdy następny 1·cm grubości warstwy do łącznej grubości 15 cm |  |  |  | 754 | m2
|  | droga dla pieszych | 754 |  |  | 754
1.5.11 | KNR 231/109/4 | Warstwa podbudowy zasadniczej z mieszanki kruszywa związanego cementem C3/4 ≤6MPa CBGM 0/31.5 wg WT-5:2010. Mieszanka betonowa dowieziona z wytwórni, bez dylatacji, dodatek za każdy następny 1·cm grubości warstwy do łącznej grubości 20 cm |  |  |  | 419 | m2
|  | zjazdy | 419,20 |  |  | 419
1.5.12 | AT 3/202/1 | Analogia: Mechaniczne skropienie emulsją asfaltową wolnorozpadową C60 B10 ZM/R, podbudowa tłuczniowa, zużycie emulsji 0,7·kg/m2 asfalt pozostały 0,42kg/m2 |  |  |  | 2680 | m2
|  |  | 2680 |  |  | 2680
1.5.13 | KNR 231/310/1 | Warstwa wiążąca AC16W 50/70 KR2 wg WT-2:2010, warstwa wiążąca o grubości 4·cm |  |  |  | 2680 | m2
|  |  | 2680 |  |  | 2680
1.5.14 | KNR 231/310/2 | Warstwa wiążąca AC16W 50/70 KR2 wg WT-2:2010, dodatek za każdy dalszy 1·cm grubości warstwy do łącznej grubości 8 cm |  |  |  | 2680 | m2
|  |  | 2680 |  |  | 2680
1.6 | Element | Nawierzchnie z betonowej kostki betonowej i betonu asfaltowego - CPV 45233000-9 ; 45233252-0 |  |  |  | 1
1.6.1 | KNR 225/407/2 | Nawierzchnie z płyt betonowych wielootworowych 40 x 60 cm grubości 8 cm, wykonanie podsypki cementowo-piaskowej 1:4 grubości 10 cm |  |  |  | 6 | m2
|  | skarpa od km 0+068,30 do km 0+078,30 | 10*0,6 |  |  | 6
1.6.2 | KNR 225/407/3 | Nawierzchnie z płyt wielootworowych, budowa nawierzchni z płyt ażurowych typu MEBA 60x40x8 cm kolor szary, otwory wypełnione humusem konfekcjonowanymi obsiane mieszanką traw |  |  |  | 6 | m2
|  |  | 6 |  |  | 6
1.6.3 | KNNR 6/502/2 (1) | Nawierzchnia drogi da pieszych z kostki brukowej betonowej typu Holland, grubość 6·cm, podsypka cementowo-piaskowa z wypełnieniem spoin piaskiem, kostka szara, z fazą |  |  |  | 740 | m2
|  | droga dla pieszych | 740 |  |  | 740
1.6.4 | KNNR 6/502/3 (2) | Nawierzchnia zjazdówi z kostki brukowej betonowej typu Holland, grubość 8·cm, podsypka cementowo-piaskowa z wypełnieniem spoin piaskiem, kostka grafitowa, z fazą |  |  |  | 419 | m2
|  | zjazdy | 389,20 |  |  | 389
|  | R | 30 |  |  | 30
1.6.5 | KNNR 6/502/2 (2) | Nawierzchnia fakturowa z betonowej kostki brukowej z wypustkami prostokątna 10x20cm, grubość 6·cm, podsypka cementowo-piaskowa z wypełnieniem spoin piaskiem, kostka w kolorze żółtym |  |  |  | 14 | m2
|  | przejścia dla pieszych | 14 |  |  | 14
1.6.6 | AT 3/202/2 | Mechaniczne oczyszczenie i skropienie emulsją asfaltową szybkorozpadową C60 B3 ZM wg PN-EN 13808:2010 - dozowanie emulsji 0,4 kg/m2, asfalt pozostały 0,24kg/m2, nawierzchnia bitumiczna |  |  |  | 2680 | m2
|  | wymiana warstwy ścieralnej | 2680 |  |  | 2680
1.6.7 | KNR 231/310/5 | Warstwa ścieralna z SMA 11 PMB 45/80-55 KR- 3 wg WT-2:2014, grubości warstwy po zagęszczeniu 3·cm |  |  |  | 2680 | m2
|  | jezdnia ul. Sitarskiej | 1385+1190 |  |  | 2575
|  | jezdnie dróg gminnych | 30+75 |  |  | 105
1.6.8 | KNR 231/310/6 | Warstwa ścieralna z SMA 11 PMB 45/80-55 KR- 3 wg WT-2:2014, dodatek za każdy dalszy 1·cm grubości warstwy |  |  |  | 2680 | m2
|  |  | 2680 |  |  | 2680
1.7 | Element | Roboty wykończeniowe, uzupełniające i zieleń- CPV 45400000-1 |  |  |  | 1
1.7.1 | KNR 201/510/3 | Obsianie skarp w ziemi urodzajnej |  |  |  | 700 | m2
|  | wg planu sytuacyjnego | 700 |  |  | 700
1.7.2 | KNR 201/506/7 | Plantowanie (obrobienie na czysto), skarp i korony nasypów, kategoria gruntu I-III - w ramach niniejszych prac Wykonawca ma obowiązek przywrócenia do stanu pierwotnego wszystkie przyległe nawierzchnie trawiaste uszkodzone podczas realizacji robót podstawowych |  |  |  | 700 | m2
|  |  | 700 |  |  | 700
1.8 | Element | Stała organizacja ruchu |  |  |  | 1
1.8.1 | KNR 231/703/3 | Przymocowanie tablic znaków drogowych, znaki zakazu, nakazu, ostrzegawcze, informacyjne - zdjęcie, zdemontowane znaki, które nie sa przeznaczone do ponownego montażu należy przekazać Inwestorowi |  |  |  | 4 | szt.
|  | znaki do przekazania Inwestorowi (2xA-7, 1xD-4, 1xB-33) | 4 |  |  | 4
1.8.2 | KNR 231/818/8 | Rozebranie słupków do znaków, zdemontowane słupki należy przekazać Inwestorowi |  |  |  | 4 | szt
|  |  | 4 |  |  | 4
1.8.3 | KNR 231/702/1 | Słupki do znaków drogowych, z rur stalowych ocynkowanych, wyposazone w kotwę do zabetonowania, o śrenicy wewnętrznej min. Fi·50·mm, fundament z betonu C16/20 (zużycie 0,08 m3/szt.), wierzch fundamentu 20 cm poniżej powierzchni terenu - słupki proste |  |  |  | 7 | szt
|  |  | 7 |  |  | 7
1.8.4 | KNR 231/702/1 | Słupki do znaków drogowych, z rur stalowych ocynkowanych, wyposazone w kotwę do zabetonowania, o śrenicy wewnętrznej min. Fi·50·mm, fundament z betonu C16/20 (zużycie 0,08 m3/szt.), wierzch fundamentu 20 cm poniżej powierzchni terenu - słupki typu "szubienica" w kształcie litery L lub Z zgodnie z opisem w dokumentacji |  |  |  | 3 | szt.
|  | L | 2 |  |  | 2
|  | Z | 1 |  |  | 1
1.8.5 | KNR 231/703/2 | Przymocowanie tablic znaków drogowych (tablice nowe) |  |  |  | 16 | szt
|  | A-7 | 2 |  |  | 2
|  | B-20 | 2 |  |  | 2
|  | D-1 | 2 |  |  | 2
|  | D-4a | 1 |  |  | 1
|  | D-6 | 2 |  |  | 2
|  | D-46 | 1 |  |  | 1
|  | D-47 | 1 |  |  | 1
|  | T-6d (wg PSOR) | 1 |  |  | 1
|  | T-1 (20m) | 2 |  |  | 2
|  | T-6b (wg PSOR) | 2 |  |  | 2
1.8.6 | KNR 231/706/2 | Analogia: Oznakowanie poziome jezdni, grubowarstwowe gładkie 3mm z masy chemoutwardzalnej, kolor biały, linie segregacyjne i krawędziowe ciągłe malowane mechanicznie |  |  |  | 65 | m2
|  | P-4 (0,24m2/mb) | 42,91+4,80 |  |  | 48
|  | P-4 (0,24m2/mb) odnowienie | 2,04 |  |  | 2
|  | P-7b (0,24 m2/mb) | 14,88 |  |  | 15
1.8.7 | KNR 231/706/3 | Analogia: Oznakowanie poziome jezdni, grubowarstwowe gładkie 3mm z masy chemoutwardzalnej, kolor biały, linie segregacyjne i krawędziowe przerywane malowane mechanicznie |  |  |  | 18 | m2
|  | P-1e (0,12m2/mb) | 14,04 |  |  | 14
|  | P-7a (0,12m2/mb) | 2,16+0,96 |  |  | 3
|  | P-7a (0,12 m2/mb) odnowienie | 0,96 |  |  | 1
1.8.8 | KNR 231/706/6 | Analogia: Oznakowanie poziome jezdni, grubowarstwowe gładkie 3mm z masy chemoutwardzalnej, kolor biały, linie na skrzyżowaniach i przejściach dla pieszych malowane mechanicznie |  |  |  | 78 | m2
|  | P-10 (0,5m2/mb s) | 12 |  |  | 12
|  | P-10 (0,5m2/mb s) odnowienie | 15,10 |  |  | 15
|  | P-11 (0,5m2/mb) odnowienie | 6,10 |  |  | 6
|  | P-12 (0,5m2/mb) | 9,20 |  |  | 9
|  | P-13 (0,2625m2/mb) | 1,40 |  |  | 1
|  | P-13 (0,2625m2/mb) odnowienie | 2,50 |  |  | 3
|  | P-14 (0,375m2/mb) | 2,26 |  |  | 2
|  | P-14 (0,375m2/mb) odnowienie | 1,13 |  |  | 1
|  | P-21 (0,38m2/mb) | 29,10 |  |  | 29
2 | Rozdział | BRANZA DROGOWA - DROGA DLA PIESZYCH od km 0+393,50 do km 0+499,00 - KOSZTY NIEKWALIFIKOWANE |  |  |  | 1
2.1 | Element | Roboty przygotowawcze i rozbiórkowe - CPV 45110000-1 ; 45111200-0. |  |  |  | 1
2.1.1 | KNR 231/818/5 | Rozebranie ogrodzeń, przęsła drewniane, słupki murowane z utylizacja materiału |  |  |  | 20 | m
|  | pos. 35 | 20 |  |  | 20
2.2 | Element | Roboty ziemne - CPV 45110000-1; |  |  |  | 1
2.2.1 | KNR 201/206/4 (2) | Roboty ziemne koparkami podsiębiernymi z transportem urobku samochodami samowyładowczymi do 1·km, koparka 0,60·m3, grunt kategorii III, samochód 5-10·t, ze współczynnikiem R i S=0,50 |  |  |  | 51 | m3
|  | droga dla pieszych | 130*0,4+(82*0,2)*0,3 |  |  | 57
|  | na odkład | -6 |  |  | -6
2.2.2 | KNR 201/214/4 (2) | Nakłady uzupełniające do tablic 0201-0213 za każde dalsze rozpoczęte 0,5·km odległości transportu, ponad 1·km samochodami samowyładowczymi, po drogach utwardzonych, grunt kategorii III-IV, samochód 5-10·t |  |  |  | 51 | m3
|  |  | 50,92 |  |  | 51
2.2.3 | KNR 201/218/2 | Wykopy oraz przekopy wykonywane koparkami podsiębiernymi na odkład, koparka 0,60·m3, grunt kategorii III |  |  |  | 6 | m3
|  | 10% wykopów | 6 |  |  | 6
2.2.4 | KNR 201/314/2 | Ręczne formowanie nasypów z ziemi leżącej na odkładzie, kategoria gruntu III-IV |  |  |  | 6 | m3
|  | uzupełnienie ziemi po robotach | 6 |  |  | 6
2.2.5 | KNR 231/103/4 | Profilowanie i zagęszczanie podłoża pod warstwy konstrukcyjne nawierzchni, mechanicznie, grunt kategorii I-IV |  |  |  | 146 | m2
|  |  | 130+(82*0,2) |  |  | 146
2.3 | Element | Dostosowanie urządzeń podziemnych - CPV 45200000-9 |  |  |  | 1
2.3.1 | KNR 231/1406/4 | Regulacja pionowa studzienek dla urządzeń podziemnych, zawory wodociągowe i gazowe wraz z wymianą na nowe |  |  |  | 6 | szt
|  | zawory wodociągowe - nawierzchnia utwardzona | 4 |  |  | 4
|  | zawory gazowe - nawierzchnia utwardzona | 2 |  |  | 2
2.4 | Element | Obrzeża - CPV 45233252-0 ; 45233140-2. |  |  |  | 1
2.4.1 | KNR 231/402/4 | Ławy pod krawężniki, betonowa z oporem |  |  |  | 4 | m3
|  | obrzeża | 82*0,043 |  |  | 4
2.4.2 | KNR 231/407/5 | Obrzeża betonowe, 30x8·cm na podsypce cementowo-piaskowej bez wypełniania spoin zaprawą cementową |  |  |  | 82 | m
|  |  | 82 |  |  | 82
2.5 | Element | Podbudowy pod wszystkie rodzaje nawierzchni - CPV 45233000-9 |  |  |  | 1
2.5.1 | KNR 231/109/3 | Warstwa mrozoochronna z mieszanki kruszywa związanego cementem C1,5/2 ≤4MPa CBGM 0/8 wg WT-5:2010. Mieszanka betonowa dowieziona z wytwórni, bez dylatacji, grubość warstwy po zagęszczeniu 12 cm |  |  |  | 130 | m2
|  | droga dla pieszych | 130 |  |  | 130
2.5.2 | KNR 231/109/4 | Warstwa mrozoochronna z mieszanki kruszywa związanego cementem C1,5/2 ≤4MPa CBGM 0/8 wg WT-5:2010. Mieszanka betonowa dowieziona z wytwórni, bez dylatacji, dodatek za każdy następny 1·cm grubości warstwy do łącznej grubości warstwy 20 cm |  |  |  | 130 | m2
|  |  | 130 |  |  | 130
2.5.3 | KNR 231/109/3 | Warstwa pdbudowy zasadniczej z mieszanki kruszywa związanego cementem C3/4 ≤6MPa CBGM 0/31,5 wg WT-5:2010. Mieszanka betonowa dowieziona z wytwórni, bez dylatacji, grubość warstwy po zagęszczeniu 12 cm |  |  |  | 130 | m2
|  | droga dla pieszych | 130 |  |  | 130
2.6 | Element | Nawierzchnie z betonowej kostki betonowej - CPV 45233000-9 ; 45233252-0 |  |  |  | 1
2.6.1 | KNNR 6/502/2 (1) | Nawierzchnia drogi da pieszych z kostki brukowej betonowej typu Holland, grubość 6·cm, podsypka cementowo-piaskowa z wypełnieniem spoin piaskiem, kostka szara, z fazą |  |  |  | 130 | m2
|  | droga dla pieszych | 130 |  |  | 130
2.7 | Element | Roboty wykończeniowe, uzupełniające i zieleń- CPV 45400000-1 |  |  |  | 1
2.7.1 | KNR 201/506/7 | Plantowanie (obrobienie na czysto), skarp i korony nasypów, kategoria gruntu I-III - w ramach niniejszych prac Wykonawca ma obowiązek przywrócenia do stanu pierwotnego wszystkie przyległe nawierzchnie trawiaste uszkodzone podczas realizacji robót podstawowych |  |  |  | 40 | m2
|  |  | 40 |  |  | 40
2.7.2 | KNR 201/510/3 | Obsianie skarp w ziemi urodzajnej, wymagany efekt 90% zadarnienia trawy z jednokrotnym koszeniem |  |  |  | 40 | m2
|  | wg planu sytuacyjnego | 40 |  |  | 40
3 | Rozdział | BRANŻA ELEKTRYCZNA - OŚWIETLENIE PRZEJŚĆ DLA PIESZYCH - CPV 45310000-3; 45316110-9 |  |  |  | 1
3.1 | Element | Linia kablowa oświetlenia ulicznego - CPV 45310000-3; 45316110-9 |  |  |  | 1
3.1.1 | KNNR 5/701/4 | Kopanie rowów dla kabli w sposób mechaniczny w gruncie kat. I-II |  |  |  | 25 | m3
|  |  | (133-43)*0,4*0,7 |  |  | 25
3.1.2 | KNNR 5/702/4 | Zasypywanie rowów dla kabli wykonanych mechanicznie w gruncie kat. I-II |  |  |  | 25 | m3
3.1.3 | KNNR 5/701/3 | Kopanie rowów dla kabli w sposób ręczny w gruncie kat. IV |  |  |  | 3 | m3
|  |  | 10*0,4*0,7 |  |  | 3
3.1.4 | KNNR 5/702/1 | Zasypywanie rowów dla kabli wykonanych ręcznie w gruncie kat. I-II |  |  |  | 3 | m3
|  |  | 10*0,4*0,7 |  |  | 3
3.1.5 | KNNR 5/706/1 | Nasypanie warstwy piasku na dnie rowu kablowego, szerokość do 0,4 m |  |  |  | 100 | m
3.1.6 | # Kalkulacja indywidualna | Analogia: Dostawa z wbudowaniem i zagęszczeniem kruszywa niewysadzinowego nad ułożonym kablem energetycznym pod nawierzchniami drogowymi do dolnego poziomu warstw konstrukcji nawierzchni , materiał na zasypkę - kruszywo wykonawcy 0/2 f5 wg PN-EN 13242+A1. Przyjęto średnią ilość kruszywa 0,12 m3 na 1 mb rury osłonowej sztywnej. |  |  |  | 12 | m3
|  |  | 0,12*100 |  |  | 12
3.1.7 | KNNR 5/724/2 | Wykopy pionowe ręczne dla urządzenia przeciskowego wraz z jego zasypaniem, grunt nawodniony, kategorii III-IV |  |  |  | 8 | m3
|  |  | 4*2 |  |  | 8
3.1.8 | KNNR 5/725/1 | Wykonanie ściany oporowej, dla sił nacisku do 25 t (1 płyta) |  |  |  | 4 | szt
3.1.9 | KNNR 5/723/2 | Przewierty mechaniczne dla rur pod obiektami, rura do Fi 125 mm (pierwsza w wiązce) /SRS 50/ |  |  |  | 43 | m
3.1.10 | KNNR 5/705/1 | Ułożenie rur osłonowych PVC do Fi 140 mm /giętka 75/ |  |  |  | 39 | m
3.1.11 | KNNR 5/705/1 | Ułożenie rur osłonowych PVC do Fi 140 mm /sztywna 50/ |  |  |  | 14 | m
3.1.12 | KNNR 5/707/2 | Układanie kabli w rowach kablowych - ręcznie, kabel 1,0 kg/m, przykrycie folią YAKXS 4x35 |  |  |  | 184 | m
3.1.13 | KNR 510/508/6 | Montaż w rowach muf przelotowych z rur termokurczliwych na kablach wielożyłowych z żyłami Al o przekroju do 70 mm2 na napięcie do 1 kV o izolacji i powłoce z tworzyw sztucznych. Mufa ZRMZ-35 |  |  |  | 1 | szt.
3.1.14 | KNNR 5/713/2 | Układanie kabli w rurach, pustakach lub kanałach zamkniętych, kabel 1,0 kg/m YAKXS 4x35 |  |  |  | 96 | m
3.1.15 | KNRW 508/608/7 | Układanie bednarki w rowach kablowych - bednarka do 120 mm2 |  |  |  | 50 | m
3.1.16 | KNR 508/614/1 | Mechaniczne pogrążanie uziomów prętowych w gruncie kat. I-II |  |  |  | 40 | m
3.1.17 | KNNR 5/611/1 | Łączenie przewodów instalacji odgromowej lub przewodów wyrównawczych z bednarki o przekroju do 120 mm2 w wykopie |  |  |  | 16 | szt.
3.1.18 | KNNR 5/726/10 | Obróbka na sucho kabli na napięcie do 1kV o izolacji i powłoce z tworzyw sztucznych, kabel 4-żyłowy, do 50 mm2 |  |  |  | 18 | szt
3.1.19 | KNNR 5/1301/2 | Sprawdzenie i pomiar 3-fazowego obwodu elektrycznego niskiego napięcia |  |  |  | 4 | pomiar
3.1.20 | KNNR 5/1001/1 | /Analogia/Montaż i stawianie słupów oświetleniowych o masie do 100 kg /Montaż fundamentu prefabrykowanego - przestawienie słupa nr 1/ |  |  |  | 1 | szt.
3.1.21 | KNNR 5/1001/1 | /Analogia/Montaż i stawianie słupów oświetleniowych o masie do 100 kg /Montaż fundamentu prefabrykowanego słupa oświetlenia przejścia dla pieszych/ |  |  |  | 6 | szt.
3.1.22 | KNNR 5/1001/1 | /Analogia/Montaż i stawianie słupów oświetleniowych o masie do 100 kg /Montaż fundamentu prefabrykowanego słupa oświetlenia chodnika/ |  |  |  | 2 | szt.
3.1.23 | KNNR 5/401/2 | Doposażenie szafy oświetlenia ulicznego wg. projektu |  |  |  | 2 | kpl.
3.2 | Element | Montaż słupów i opraw - CPV 45310000-3; 45316110-9 |  |  |  | 1
3.2.1 | KNNR 5/1001/1 | Montaż i stawianie słupów oświetleniowych o masie do 100 kg /Słup aluminiowy - przestawienie słupa/ |  |  |  | 1 | szt.
3.2.2 | KNNR 5/1002/1 | Montaż wysięgników rurowych o masie do 15 kg na słupie /Wysięgnik dwuramienny 14/2/1,5/5/ |  |  |  | 1 | szt.
3.2.3 | KNNR 5/1001/1 | Montaż i stawianie słupów oświetleniowych o masie do 100 kg /Słup aluminiowy anodowany stożkowy 5m z wysięgnikiem przejścia dla pieszych/ |  |  |  | 6 | szt.
3.2.4 | KNNR 5/1001/1 | Montaż i stawianie słupów oświetleniowych o masie do 100 kg /Słup aluminiowy anodowany stożkowy 5m z wysięgnikiem oświetlenie chodnika/ |  |  |  | 2 | szt.
3.2.5 | KNNR 5/1003/3 | Montaż przewodów do opraw oświetleniowych - wciąganie w słupy, rury osłonowe i wysięgniki przy wysokości latarń do 10 m /YDY 3x2,5mm2/ |  |  |  | 10 | kpl.przew.
3.2.6 | KNNR 5/1004/2 | Montaż opraw LED na wysięgniku /LED 36 40W 5000K - oprawa przejścia dla pieszych/ |  |  |  | 6 | szt.
3.2.7 | KNNR 5/1004/2 | Montaż opraw LED na wysięgniku /LED 24 28W 4000K - oprawa oświetlenia chodników/ |  |  |  | 2 | szt.
3.2.8 | KNNR 5/1004/2 | Montaż opraw LED na wysięgniku /LED 72 79W 4000K/ |  |  |  | 1 | szt.
3.2.9 | KNNR 5/1004/2 | Montaż opraw LED na wysięgniku /oprawa LED z demontażu/ |  |  |  | 1 | szt.
3.2.10 | KNNR 5/1304/1 | Badania i pomiary instalacji uziemiającej, piorunochronnej i skutecznowści zerowania, uziemienie ochronne lub robocze, pomiar pierwszy |  |  |  | 1 | szt
3.2.11 | KNNR 5/1304/2 | Badania i pomiary instalacji uziemiającej (każdy następny pomiar) |  |  |  | 9 | szt.
3.3 | Element | Demontaż - CPV 45310000-3; 45316110-9 |  |  |  | 1
3.3.1 | KNNR 5/1001/1 | Analogia: Demontaż słupów oświetleniowych z wysięgnikiem, oprawą i fundamentem o masie do 100 kg z utylizacją |  |  |  | 1 | kpl.