## kosztorys ofertowy
Załącznik nr 2 do SWZ
…………………………………………………… (pełna nazwa / firma i adres Wykonawcy)
KOSZTORYS OFERTOWY
na wykonanie remontów nawierzchni gruntowych i poboczy oraz oczyszczenie rowów i przepustów na terenie północnym miasta Radomia.
L.p. | Nazwa grupy asortymentowej /elementu scalonego/ Opis pozycji kosztorysowej robót. | Nazwa jedn. obmiarowej | Ilość jedn. obmiarowych | Cena jedn. obmiarowej netto [ zł ] | Razem cena netto [ zł ] (kol. 4x5)
1. | 2. | 3. | 4. | 5. | 6.
1. | Profilowanie nawierzchni gruntowych z zagęszczeniem. | m2 | 175000
2. | Remont nawierzchni gruntowej materiałem Inwestora - bez względu na grubość rozłożonego materiału. Obejmuje: - załadunek materiału na placu składowym Inwestora, - transport materiału na terenie miasta Radomia (+ 1 km poza granicami), - profilowanie i zagęszczenie podłoża, - rozłożenie materiału, - profilowanie i zagęszczenie nawierzchni. | m2 | 1500
3. | Remont nawierzchni gruntowej materiałem kamiennym gr. 5 cm (z ceną materiału). Obejmuje: - profilowanie i zagęszczenie podłoża, - rozłożenie materiału kamiennego gr. 5 cm po zagęszczeniu, - profilowanie i zagęszczenie nawierzchni. | m2 | 1500
4. | Remont nawierzchni gruntowej materiałem kamiennym gr. 10 cm (z ceną materiału). Obejmuje: - profilowanie i zagęszczenie podłoża, - rozłożenie materiału kamiennego gr. 10 cm po zagęszczeniu, - profilowanie i zagęszczenie nawierzchni. | m2 | 500
5. | Ścięcie poboczy. Obejmuje: - ścinanie poboczy (bez względu na grubość ścinki), - wywiezienie nadmiaru urobku, - profilowanie i zagęszczenie. | m2 | 500
6. | Remont poboczy materiałem Inwestora - bez względu na grubość rozłożonego materiału. Obejmuje: - załadunek materiału na placu składowym Inwestora, - transport materiału na terenie miasta Radomia (+ 1 km poza granicami), - profilowanie i zagęszczenie podłoża, - rozłożenie materiału, - profilowanie i zagęszczenie poboczy. | m2 | 250
7. | Remont poboczy materiałem kamiennym (z ceną materiału) bez względu na grubość rozłożonego materiału. Obejmuje: - profilowanie i zagęszczenie podłoża, - rozłożenie materiału kamiennego, - profilowanie i zagęszczenie poboczy. | m2 | 250
8. | Remont poboczy materiałem Inwestora - bez względu na grubość rozłożonego materiału. Obejmuje: - załadunek materiału na placu składowym Inwestora, - transport materiału na terenie miasta Radomia (+ 1 km poza granicami), - wykonanie koryta, - profilowanie i zagęszczenie podłoża, - rozłożenie materiału, - profilowanie i zagęszczenie poboczy. | m2 | 250
9. | Remont poboczy materiałem kamiennym (z ceną materiału) - bez względu na grubość rozłożonego materiału. Obejmuje: - wykonanie koryta, - profilowanie i zagęszczenie podłoża, - rozłożenie materiału kamiennego, - profilowanie i zagęszczenie poboczy. | m2 | 250
10. | Oczyszczenie rowów z wyprofilowaniem dna i skarp, bez względu na grubość namułu wraz z transportem urobku poza plac budowy. | mb | 250
11. | Oczyszczenie przepustów o średnicy od Ø 0,3 m do Ø 0,5 m wraz z transportem urobku poza plac budowy. | mb | 200
12. | Wykonanie rowu wraz z wyprofilowaniem dna i skarp oraz transportem urobku poza plac budowy. | mb | 250
13. | Roboty ziemne wykonane koparkami w gruncie kat. III-IV wraz z transportem urobku poza plac budowy. Obejmuje: - odspojenie i załadowanie ziemi wraz z wywozem urobku poza plac budowy, - wyrównanie i zagęszczenie dna wykopu oraz skarp, - rozłożenie warstwy ziemi urodzajnej wraz z obsianiem trawą powierzchni skarp. | m3 | 100
14. | Usunięcie karpy bez względu na średnice, utylizacja karpy, zasypanie otworu wraz z zagęszczeniem. | szt. | 5
15. | Uzupełnienie skarp ziemią wraz z warstwowym zagęszczeniem. Obejmuje: - dowóz i rozłożenie warstwami ziemi o grubości 10-15 cm, - zagęszczenie poszczególnych warstw. | m3 | 50
16. | Wykonanie przepustu o średnicy Ø 40 wraz ze ściankami oporowymi pod zjazdami. Obejmuje: - wykonanie wykopu, - wywóz ziemi poza plac budowy, - ułożenie rur karbowanych PEHD na ławie, - odtworzenie istniejącej nawierzchni. | mb | 20
17. | Wykonanie podsypki piaskowej (z ceną materiału) wraz z profilowaniem i zagęszczeniem. | m3 | 50
18. | Ułożenie geowłókniny separacyjno-filtracyjnej o gramaturze 150mg/m2 z zakładem w wykopie o wymiarach 4,00x0,50x2,00 wraz z wykonaniem wykopu. | m2 | 50
19. | Wbudowanie tłucznia dolomitowego lub kwarcytowego o frakcji 31,5-63 mm | m3 | 10
RAZEM:
PODATEK VAT 23%
OGÓŁEM ŁĄCZNA CENA OFERTOWA BRUTTO
Uwaga ! 1. W ramach, wyszczególnionych w w/w kosztorysie, robót należy wykonać również: - wszelkie roboty-prace pomocnicze, tymczasowe i towarzyszące, które są konieczne do prawidłowego wykonania przez Wykonawcę robót ujętych w kosztorysie ofertowym, w tym prace pomocnicze, tymczasowe i towarzyszące wynikające ze specyfikacji technicznej. - wszelkie inne roboty, prace, badania (laboratoryjne), czynności, obowiązki i wymogi wynikające ze specyfikacji warunków zamówienia (umowy,specyfikacji technicznej, kosztorysu ofertowego). 2. W przypadku składania oferty przez Wykonawców występujących wspólnie, kosztorys ofertowy winien być podpisany przez pełnomocnika. podpis elektroniczny Wykonawcy